## СМ №15-30 ЭОМ_4_этаж_Нахимовски
Приложение № 3
Утверждено приказом Минстроя РФ № 421/пр от 4 августа 2020 г. в редакции приказа № 557/пр от 7 июля 2022 г.
УТВЕРЖДАЮ:
Проректор по административно-хозяйственной работе
И.А. Тарасов
[11 empty] | "____" ________________ 2026 года | [5 empty] | "____" ________________ 2026 года | "____" ________________ 2026 года
Наименование программного продукта |  |  |  |  | ГРАНД-Смета, версия 2026.1
Наименование редакции сметных нормативов |  |  |  |  | Приказ Минстроя России от 30.12.2021 № 1046/пр; Приказ Минстроя России от 04.08.2020 № 421/пр; Приказ Минстроя России от 21.12.2020 № 812/пр; Приказ Минстроя России от 11.12.2020 № 774/пр; Приказ Минстроя России от 02.08.2023 № 551/пр; Приказ Минстроя России от 14.11.2023 № 817/пр; Приказ Минстроя России от 16.02.2024 № 102/пр; Приказ Минстроя России от 13.05.2024 №323/пр; Приказ Минстроя России от 09.08.2024 №524/пр; Приказ Минстроя России от 07.11.2024 №747/пр; Приказ Минстроя России от 23.01.2025 №30/пр; Приказ Минстроя России от 07.02.2025 №69/пр; Приказ Минстроя России от 19.05.2025 №299/пр; Приказ Минстроя России от 14.08.2025 №490/пр; Приказ Минстроя России от 12.11.2025 №696/пр; Приказ Минстроя России от 17.02.2026 №91/пр; Приказ Минстроя России от 15.05.2026 №301/пр; Приказ Минстроя России от 09.07.2026 №435/пр; Приказ Минстроя России от 12.08.2026 №527/пр | [13 empty] | Наименование редакции сметных нормативов | Приказ Минстроя России от 30.12.2021 № 1046/пр; Приказ Минстроя России от 04.08.2020 № 421/пр; Приказ Минстроя России от 21.12.2020 № 812/пр; Приказ Минстроя России от 11.12.2020 № 774/пр; Приказ Минстроя России от 02.08.2023 № 551/пр; Приказ Минстроя России от 14.11.2023 № 817/пр; Приказ Минстроя России от 16.02.2024 № 102/пр; Приказ Минстроя России от 13.05.2024 №323/пр; Приказ Минстроя России от 09.08.2024 №524/пр; Приказ Минстроя России от 07.11.2024 №747/пр; Приказ Минстроя России от 23.01.2025 №30/пр; Приказ Минстроя России от 07.02.2025 №69/пр; Приказ Минстроя России от 19.05.2025 №299/пр; Приказ Минстроя России от 14.08.2025 №490/пр; Приказ Минстроя России от 12.11.2025 №696/пр; Приказ Минстроя России от 17.02.2026 №91/пр; Приказ Минстроя России от 15.05.2026 №301/пр; Приказ Минстроя России от 09.07.2026 №435/пр; Приказ Минстроя России от 12.08.2026 №527/пр
Реквизиты приказа Минстроя России об утверждении дополнений и изменений к сметным нормативам |  |  |  |  | Приказ Минстроя России от 18 мая 2022 г. № 378/пр, Приказ Минстроя России от 26 августа 2022 г. № 703/пр, Приказ Минстроя России от 26 октября 2022 г. № 905/пр, Приказ Минстроя России от 27 декабря 2022 г. № 1133/пр, Приказ Минстроя России от 10 февраля 2023 г. № 84/пр, Приказ Минстроя России от 11.05.2023 №335/пр; Приказ Минстроя России от 07.07.2022 № 557/пр; Приказ Минстроя России от 02.09.2021 № 636/пр, Приказ Минстроя России от 26.07.2022 № 611/пр; Приказ Минстроя России от 22.04.2022 № 317/пр; Приказ Минстроя России от 02.08.2023 № 551/пр; Приказ Минстроя России от 14.11.2023 № 817/пр; Приказ Минстроя России от 30.01.2024 № 55/пр; Приказ Минстроя России от 16.02.2024 № 102/пр; Приказ Минстроя России от 13.05.2024 №323/пр; Приказ Минстроя России от 09.08.2024 №524/пр; Приказ Минстроя России от 07.11.2024 №747/пр; Приказ Минстроя России от 23.01.2025 №30/пр; Приказ Минстроя России от 07.02.2025 №69/пр; Приказ Минстроя России от 19.05.2025 №299/пр; Приказ Минстроя России от 14.08.2025 №490/пр; Приказ Минстроя России от 12.11.2025 №696/пр; Приказ Минстроя России от 17.02.2026 №91/пр; Приказ Минстроя России от 15.05.2026 №301/пр; Приказ Минстроя России от 09.07.2026 №435/пр; Приказ Минстроя России от 12.08.2026 №527/пр | [15 empty] | Реквизиты приказа Минстроя России об утверждении дополнений и изменений к сметным нормативам | Приказ Минстроя России от 18 мая 2022 г. № 378/пр, Приказ Минстроя России от 26 августа 2022 г. № 703/пр, Приказ Минстроя России от 26 октября 2022 г. № 905/пр, Приказ Минстроя России от 27 декабря 2022 г. № 1133/пр, Приказ Минстроя России от 10 февраля 2023 г. № 84/пр, Приказ Минстроя России от 11.05.2023 №335/пр; Приказ Минстроя России от 07.07.2022 № 557/пр; Приказ Минстроя России от 02.09.2021 № 636/пр, Приказ Минстроя России от 26.07.2022 № 611/пр; Приказ Минстроя России от 22.04.2022 № 317/пр; Приказ Минстроя России от 02.08.2023 № 551/пр; Приказ Минстроя России от 14.11.2023 № 817/пр; Приказ Минстроя России от 30.01.2024 № 55/пр; Приказ Минстроя России от 16.02.2024 № 102/пр; Приказ Минстроя России от 13.05.2024 №323/пр; Приказ Минстроя России от 09.08.2024 №524/пр; Приказ Минстроя России от 07.11.2024 №747/пр; Приказ Минстроя России от 23.01.2025 №30/пр; Приказ Минстроя России от 07.02.2025 №69/пр; Приказ Минстроя России от 19.05.2025 №299/пр; Приказ Минстроя России от 14.08.2025 №490/пр; Приказ Минстроя России от 12.11.2025 №696/пр; Приказ Минстроя России от 17.02.2026 №91/пр; Приказ Минстроя России от 15.05.2026 №301/пр; Приказ Минстроя России от 09.07.2026 №435/пр; Приказ Минстроя России от 12.08.2026 №527/пр
Реквизиты письма Минстроя России об индексах изменения сметной стоимости строительства, включаемые в федеральный реестр сметных нормативов и размещаемые в федеральной государственной информационной системе ценообразования в строительстве, подготовленного в соответствии пунктом 85 Методики расчета индексов изменения сметной стоимости строительства, утвержденной приказом Министерства строительства и жилищно-коммунального хозяйства Российской Федерации от 5 июня 2019 г. № 326/пр |  |  |  |  | Письмо Минстроя России от 24.08.2026 № 52419-ИФ/09 | [9 empty] | Реквизиты письма Минстроя России об индексах изменения сметной стоимости строительства, включаемые в федеральный реестр сметных нормативов и размещаемые в федеральной государственной информационной системе ценообразования в строительстве, подготовленного в соответствии пунктом 85 Методики расчета индексов изменения сметной стоимости строительства, утвержденной приказом Министерства строительства и жилищно-коммунального хозяйства Российской Федерации от 5 июня 2019 г. № 326/пр¹ | Письмо Минстроя России от 24.08.2026 № 52419-ИФ/09 | [6 empty] | Реквизиты письма Минстроя России об индексах изменения сметной стоимости строительства, включаемые в федеральный реестр сметных нормативов и размещаемые в федеральной государственной информационной системе ценообразования в строительстве, подготовленного в соответствии пунктом 85 Методики расчета индексов изменения сметной стоимости строительства, утвержденной приказом Министерства строительства и жилищно-коммунального хозяйства Российской Федерации от 5 июня 2019 г. № 326/пр | Письмо Минстроя России от 24.08.2026 № 52419-ИФ/09
Реквизиты нормативного правового акта об утверждении оплаты труда, утверждаемый в соответствии с пунктом 22(1) Правилами мониторинга цен, утвержденными постановлением Правительства Российской Федерации от 23 декабря 2016 г. № 1452 | [14 empty] | Реквизиты нормативного правового акта об утверждении оплаты труда, утверждаемый в соответствии с пунктом 22(1) Правилами мониторинга цен, утвержденными постановлением Правительства Российской Федерации от 23 декабря 2016 г. № 1452 | [9 empty] | Реквизиты нормативного правового акта об утверждении оплаты труда, утверждаемый в соответствии с пунктом 22(1) Правилами мониторинга цен, утвержденными постановлением Правительства Российской Федерации от 23 декабря 2016 г. № 1452
Обоснование принятых текущих цен на строительные ресурсы | [25 empty] | Обоснование принятых текущих цен на строительные ресурсы
Наименование субъекта Российской Федерации |  |  |  |  | 77. г. Москва | [10 empty] | 77. г. Москва | [10 empty] | Наименование субъекта Российской Федерации | 77. г. Москва
Наименование зоны субъекта Российской Федерации |  |  |  |  | город Москва | [10 empty] | город Москва | [12 empty] | Наименование зоны субъекта Российской Федерации | город Москва
Выполнение работ по текущему ремонту здания РТУ МИРЭА, расположенного по адресу: г. Москва, Нахимовский проспект, д. 47, корп. 3 (2 этап) | [30 empty] | СМ №15-30 ЭОМ_4_этаж_Нахимовский_электрика
(наименование стройки)
Текущий ремонт системы электроснабжения на 4 этаже в здании РТУ МИРЭА по адресу: г. Москва, Нахимовский проспект, д. 47, корп. 3 | [31 empty] | г. Москва, Нахимовский проспект, д. 47, корп. 3
(наименование объекта капитального строительства)
ЛОКАЛЬНАЯ СМЕТА № 3
Текущий ремонт системы электроснабжения на 4 этаже в здании РТУ МИРЭА по адресу: г. Москва, Нахимовский проспект, д. 47, корп. 3 | [32 empty] | СМ №15-30 ЭОМ_4_этаж_Нахимовский_электрика
(наименование работ и затрат)
Составлен | ресурсно-индексным | методом
Основание | Ведомость объемов работ № 1578-ИТ от 08.09.2026
(проектная и (или) иная техническая документация)
Составлен(а) в текущем уровне цен |  | III квартал 2026 года | [31 empty] | III квартал 2026 года
Сметная стоимость |  |  | 3713.06 | тыс.руб.
в том числе:
| строительных работ |  | 529.5 | тыс.руб. |  |  |  |  | Средства на оплату труда рабочих |  |  |  | 623.38 | тыс.руб.
| монтажных работ |  | 2514 | тыс.руб. |  |  |  |  | Средства на оплату труда машинистов |  |  |  | 6.37 | тыс.руб.
| оборудования |  | 0 | тыс.руб. |  |  |  |  | Нормативные затраты труда рабочих |  |  |  | 881.57 | чел.-ч.
| прочих затрат |  | 0 | тыс.руб. |  |  |  |  | Нормативные затраты труда машинистов |  |  |  | 7.47 | чел.-ч.
№ п/п | Обоснование | Наименование работ и затрат |  |  |  | Единица измерения | Количество |  |  | Сметная стоимость, руб.
[7 empty] | на единицу измерения | коэффициенты | всего с учетом коэффициентов | на единицу измерения в базисном уровне цен | индекс | на единицу измерения в текущем уровне цен | коэффициенты | всего в текущем уровне цен
1 | 2 | 3 |  |  |  | 4 | 5 | 6 | 7 | 8 | 9 | 10 | 11 | 12
Раздел 1. Кабельные лотки и опорные конструкции | [34 empty] | Раздел 1. Кабельные лотки и опорные конструкции
1 | ГЭСНм08-02-395-01 | Лоток металлический штампованный по установленным конструкциям, ширина лотка: до 200 мм/ прим. лоток 100х50 мм, 140м*1,07кг=149,8 кг |  |  |  | 4: т; 5: 0.1498; 6: 1; 7: 0.1498 | [21 empty] | Лоток металлический штампованный по установленным конструкциям, ширина лотка: до 200 мм/ прим. лоток 100х50 мм, 140м*1,07кг=149,8 кг
|  | Объем=149,8/1000 | [34 empty] | Объем=149,8/1000
| 1-100-38 | Средний разряд работы 3,8 |  |  |  | 4: чел.-ч; 5: 54; 7: 8.0892; 10: 723.54; 12: 5852.86 | [23 empty] | Средний разряд работы 3,8
| 91.05.05-015 | Краны на автомобильном ходу, грузоподъемность 16 т |  |  |  | 4: маш.-ч; 5: 1.25; 7: 0.18725; 10: 1783.88; 12: 334.03 | [23 empty] | Краны на автомобильном ходу, грузоподъемность 16 т
| 4-100-060 | ОТм(Зтм) Средний разряд машинистов 6 |  |  |  | 4: чел.-ч; 5: 1.25; 7: 0.18725; 10: 994.18; 12: 186.16 | [24 empty] | ОТм(Зтм) Средний разряд машинистов 6
| 91.14.02-001 | Автомобили бортовые, грузоподъемность до 5 т |  |  |  | 4: маш.-ч; 5: 1.25; 7: 0.18725; 10: 643.35; 12: 120.47 | [23 empty] | Автомобили бортовые, грузоподъемность до 5 т
| 4-100-040 | ОТм(Зтм) Средний разряд машинистов 4 |  |  |  | 4: чел.-ч; 5: 1.25; 7: 0.18725; 10: 740.11; 12: 138.59 | [24 empty] | ОТм(Зтм) Средний разряд машинистов 4
| 91.17.04-233 | Аппараты сварочные для ручной дуговой сварки, сварочный ток до 350 А |  |  |  | 4: маш.-ч; 5: 10.48; 7: 1.5699; 10: 30.93; 12: 48.56 | [23 empty] | Аппараты сварочные для ручной дуговой сварки, сварочный ток до 350 А
| 01.7.11.07-0227 | Электроды сварочные для сварки низколегированных и углеродистых сталей УОНИ 13/45, Э42А, диаметр 4-5 мм |  |  |  | кг | 3.36 |  | 0.50333 | 155.63 | 0.76 | 118.28 |  | 59.53 | [23 empty] | Электроды сварочные для сварки низколегированных и углеродистых сталей УОНИ 13/45, Э42А, диаметр 4-5 мм
| 01.7.15.03-0042 | Болты с гайками и шайбами строительные |  |  |  | кг | 2.54 |  | 0.38049 | 174.93 | 1.11 | 194.17 |  | 73.88 | [23 empty] | Болты с гайками и шайбами строительные
|  | Итого прямые затраты |  |  |  | 12: 6814.08 | [25 empty] | Итого прямые затраты
1.1 | 421/пр_2020_п.75_пп.а | Вспомогательные ненормируемые материальные ресурсы |  |  |  | 4: %; 5: 2; 7: 2; 12: 117.06 | [26 empty] | Вспомогательные ненормируемые материальные ресурсы
|  | ФОТ |  |  |  | 12: 6177.61 | [27 empty] | ФОТ
| Пр/812-049.3-1 | НР Электротехнические установки на других объектах |  |  |  | 4: %; 5: 97; 7: 97; 12: 5992.28 | [27 empty] | НР Электротехнические установки на других объектах
| Пр/774-049.3 | СП Электротехнические установки на других объектах |  |  |  | 4: %; 5: 51; 7: 51; 12: 3150.58 | [27 empty] | СП Электротехнические установки на других объектах
|  | Всего по позиции |  |  |  | 10: 107303.07; 12: 16074 | [28 empty] | Всего по позиции
2 | ТЦ_20.2.07.05_78_7804526950_03.09.2026_01 | Лоток перфорированный 100х50 L3000 473,37= [566,19/ 1,22] + 2% Заг.скл |  |  |  | м | 140 | 1 | 140 |  |  | 473.37 |  | 66271.8 | [21 empty] | Лоток перфорированный 100х50 L3000 35262 DKC 473,37= [566,19/ 1,22] + 2% Заг.скл
|  | Всего по позиции |  |  |  | 12: 66271.8 | [28 empty] | Всего по позиции
3 | ТЦ_20.2.07.05_78_7804526950_03.09.2026_01 | Крышка на лоток 100 мм L=3000мм с заземлением 264,51= [316,38/ 1,22] + 2% Заг.скл |  |  |  | м | 140 | 1 | 140 |  |  | 264.51 |  | 37031.4 | [21 empty] | Крышка на лоток 100 мм L=3000мм с заземлением 264,51= [316,38/ 1,22] + 2% Заг.скл
|  | Всего по позиции |  |  |  | 12: 37031.4 | [28 empty] | Всего по позиции
4 | ГЭСНм08-02-395-02 | Лоток металлический штампованный по установленным конструкциям, ширина лотка: до 400 мм/ прим. лоток 300х50 мм, 65м*2,7кг=175,5 кг |  |  |  | 4: т; 5: 0.1755; 6: 1; 7: 0.1755 | [21 empty] | Лоток металлический штампованный по установленным конструкциям, ширина лотка: до 400 мм/ прим. лоток 300х50 мм, 65м*2,7кг=175,5 кг
|  | Объем=175,5/1000 | [34 empty] | Объем=175,5/1000
| 1-100-38 | Средний разряд работы 3,8 |  |  |  | 4: чел.-ч; 5: 46.48; 7: 8.1572; 10: 723.54; 12: 5902.09 | [23 empty] | Средний разряд работы 3,8
| 91.05.05-015 | Краны на автомобильном ходу, грузоподъемность 16 т |  |  |  | 4: маш.-ч; 5: 1.25; 7: 0.21937; 10: 1783.88; 12: 391.34 | [23 empty] | Краны на автомобильном ходу, грузоподъемность 16 т
| 4-100-060 | ОТм(Зтм) Средний разряд машинистов 6 |  |  |  | 4: чел.-ч; 5: 1.25; 7: 0.21937; 10: 994.18; 12: 218.1 | [24 empty] | ОТм(Зтм) Средний разряд машинистов 6
| 91.14.02-001 | Автомобили бортовые, грузоподъемность до 5 т |  |  |  | 4: маш.-ч; 5: 1.25; 7: 0.21937; 10: 643.35; 12: 141.13 | [23 empty] | Автомобили бортовые, грузоподъемность до 5 т
| 4-100-040 | ОТм(Зтм) Средний разряд машинистов 4 |  |  |  | 4: чел.-ч; 5: 1.25; 7: 0.21937; 10: 740.11; 12: 162.36 | [24 empty] | ОТм(Зтм) Средний разряд машинистов 4
| 91.17.04-233 | Аппараты сварочные для ручной дуговой сварки, сварочный ток до 350 А |  |  |  | 4: маш.-ч; 5: 8.48; 7: 1.4882; 10: 30.93; 12: 46.03 | [23 empty] | Аппараты сварочные для ручной дуговой сварки, сварочный ток до 350 А
| 01.7.11.07-0227 | Электроды сварочные для сварки низколегированных и углеродистых сталей УОНИ 13/45, Э42А, диаметр 4-5 мм |  |  |  | кг | 2.66 |  | 0.46683 | 155.63 | 0.76 | 118.28 |  | 55.22 | [23 empty] | Электроды сварочные для сварки низколегированных и углеродистых сталей УОНИ 13/45, Э42А, диаметр 4-5 мм
| 01.7.15.03-0042 | Болты с гайками и шайбами строительные |  |  |  | кг | 1.78 |  | 0.31239 | 174.93 | 1.11 | 194.17 |  | 60.66 | [23 empty] | Болты с гайками и шайбами строительные
|  | Итого прямые затраты |  |  |  | 12: 6976.93 | [25 empty] | Итого прямые затраты
4.1 | 421/пр_2020_п.75_пп.а | Вспомогательные ненормируемые материальные ресурсы |  |  |  | 4: %; 5: 2; 7: 2; 12: 118.04 | [26 empty] | Вспомогательные ненормируемые материальные ресурсы
|  | ФОТ |  |  |  | 12: 6282.55 | [27 empty] | ФОТ
| Пр/812-049.3-1 | НР Электротехнические установки на других объектах |  |  |  | 4: %; 5: 97; 7: 97; 12: 6094.07 | [27 empty] | НР Электротехнические установки на других объектах
| Пр/774-049.3 | СП Электротехнические установки на других объектах |  |  |  | 4: %; 5: 51; 7: 51; 12: 3204.1 | [27 empty] | СП Электротехнические установки на других объектах
|  | Всего по позиции |  |  |  | 10: 93408.21; 12: 16393.14 | [28 empty] | Всего по позиции
5 | ТЦ_20.2.07.05_78_7804526950_03.09.2026_01 | Лоток перфорированный 300х50 L3000мм 897,37= [1 073,32/ 1,22] + 2% Заг.скл |  |  |  | м | 65 | 1 | 65 |  |  | 897.37 |  | 58329.05 | [21 empty] | Лоток перфорированный 300х50 L3000C 897,37= [1 073,32/ 1,22] + 2% Заг.скл
|  | Всего по позиции |  |  |  | 12: 58329.05 | [28 empty] | Всего по позиции
6 | ТЦ_20.2.07.05_78_7804526950_03.09.2026_01 | Крышка на лоток 300 мм L=3000мм с заземлением 502,35= [600,85/ 1,22] + 2% Заг.скл |  |  |  | м | 65 | 1 | 65 |  |  | 502.35 |  | 32652.75 | [21 empty] | Крышка на лоток 300 мм L=3000мм с заземлением 502,35= [600,85/ 1,22] + 2% Заг.скл
|  | Всего по позиции |  |  |  | 12: 32652.75 | [28 empty] | Всего по позиции
7 | ТЦ_20.2.07.05_78_7804526950_03.09.2026_01 | Перегородка L2000мм H50мм 324,52= [388,15/ 1,22] + 2% Заг.скл |  |  |  | м | 65 | 1 | 65 |  |  | 324.52 |  | 21093.8 | [21 empty] | Перегородка SEP L2000 H50 36470 DKC 324,52= [388,15/ 1,22] + 2% Заг.скл
|  | Всего по позиции |  |  |  | 12: 21093.8 | [28 empty] | Всего по позиции
8 | ГЭСНм08-04-750-01 | Опорные конструкции на болтовых соединениях (подвесы, консоли, профили, опоры, кронштейны и т.п.)/ прим. 1компл.=2,4кг |  |  |  | 4: т; 5: 0.984; 6: 1; 7: 0.984 | [21 empty] | Опорные конструкции на болтовых соединениях (подвесы, консоли, профили, опоры, кронштейны и т.п.)/ прим. 1компл.=2,4кг
|  | Объем=205*2,4*2/1000 | [34 empty] | Объем=205*2,4*2/1000
| 1-100-39 | Средний разряд работы 3,9 |  |  |  | 4: чел.-ч; 5: 219.68; 7: 216.1651; 10: 731.82; 12: 158193.96 | [23 empty] | Средний разряд работы 3,9
| 91.05.05-015 | Краны на автомобильном ходу, грузоподъемность 16 т |  |  |  | 4: маш.-ч; 5: 0.4; 7: 0.3936; 10: 1783.88; 12: 702.14 | [23 empty] | Краны на автомобильном ходу, грузоподъемность 16 т
| 4-100-060 | ОТм(Зтм) Средний разряд машинистов 6 |  |  |  | 4: чел.-ч; 5: 0.4; 7: 0.3936; 10: 994.18; 12: 391.31 | [24 empty] | ОТм(Зтм) Средний разряд машинистов 6
| 91.14.02-001 | Автомобили бортовые, грузоподъемность до 5 т |  |  |  | 4: маш.-ч; 5: 0.31; 7: 0.30504; 10: 643.35; 12: 196.25 | [23 empty] | Автомобили бортовые, грузоподъемность до 5 т
| 4-100-040 | ОТм(Зтм) Средний разряд машинистов 4 |  |  |  | 4: чел.-ч; 5: 0.31; 7: 0.30504; 10: 740.11; 12: 225.76 | [24 empty] | ОТм(Зтм) Средний разряд машинистов 4
| 91.17.04-233 | Аппараты сварочные для ручной дуговой сварки, сварочный ток до 350 А |  |  |  | 4: маш.-ч; 5: 21.03; 7: 20.6935; 10: 30.93; 12: 640.05 | [23 empty] | Аппараты сварочные для ручной дуговой сварки, сварочный ток до 350 А
| 01.7.03.04-0001 | Электроэнергия |  |  |  | 4: кВт-ч; 5: 35.31; 7: 34.745; 10: 6.61; 12: 229.66 | [23 empty] | Электроэнергия
| 01.7.11.07-0055 | Электроды сварочные для сварки низколегированных и углеродистых сталей УОНИ 13/45, Э42А, диаметр 6 мм |  |  |  | т | 0.0038 |  | 0.0037392 | 133415.09 | 0.76 | 101395.47 |  | 379.14 | [23 empty] | Электроды сварочные для сварки низколегированных и углеродистых сталей УОНИ 13/45, Э42А, диаметр 6 мм
| 01.7.17.06-0091 | Круг отрезной плоский, размеры 125х2,5х22 мм |  |  |  | шт | 7.22 |  | 7.1045 | 21.47 | 1.22 | 26.19 |  | 186.07 | [23 empty] | Круг отрезной плоский, размеры 125х2,5х22 мм
| 01.7.17.09-1018 | Бур с наконечником из твердого сплава, с хвостовиком SDS-max для ударного сверления отверстий в твердых материалах, общая длина 340 мм, диаметр 22 мм |  |  |  | шт | 16.74 |  | 16.4722 | 451.53 | 1.22 | 550.87 |  | 9074.02 | [23 empty] | Бур с наконечником из твердого сплава, с хвостовиком SDS-max для ударного сверления отверстий в твердых материалах, общая длина 340 мм, диаметр 22 мм
| 14.4.01.09-0427 | Грунтовка эпоксидная антикоррозионная с содержанием цинка для защиты металлических поверхностей, расход 0,20-0,39 кг/м2 |  |  |  | 4: кг; 5: 0.1267; 7: 0.12467; 10: 1332.66; 12: 166.15 | [23 empty] | Грунтовка эпоксидная антикоррозионная с содержанием цинка для защиты металлических поверхностей, расход 0,20-0,39 кг/м2
|  | Итого прямые затраты |  |  |  | 12: 170384.51 | [25 empty] | Итого прямые затраты
8.1 | 421/пр_2020_п.75_пп.а | Вспомогательные ненормируемые материальные ресурсы |  |  |  | 4: %; 5: 2; 7: 2; 12: 3163.88 | [26 empty] | Вспомогательные ненормируемые материальные ресурсы
|  | ФОТ |  |  |  | 12: 158811.03 | [27 empty] | ФОТ
| Пр/812-049.1-1 | НР Электротехнические установки на атомных электростанциях |  |  |  | 4: %; 5: 126; 7: 126; 12: 200101.9 | [27 empty] | НР Электротехнические установки на атомных электростанциях
| Пр/774-049.1 | СП Электротехнические установки на атомных электростанциях |  |  |  | 4: %; 5: 68; 7: 68; 12: 107991.5 | [27 empty] | СП Электротехнические установки на атомных электростанциях
|  | Всего по позиции |  |  |  | 10: 489473.36; 12: 481641.79 | [28 empty] | Всего по позиции
9 | ТЦ_20.2.13.01_78_7804526950_03.09.2026_01 | Комплект подвеса лотка 100 мм профиль, шпильки, метизы 1,4 кг 1 003,28= [1 200 / 1,22] + 2% Заг.скл |  |  |  | компл. | 205 | 1 | 205 |  |  | 1003.28 |  | 205672.4 | [21 empty] | Комплект подвеса лотка 100 мм профиль, шпильки, метизы 1,4 кг 1 003,28= [1 200 / 1,22] + 2% Заг.скл
|  | Всего по позиции |  |  |  | 12: 205672.4 | [28 empty] | Всего по позиции
10 | ТЦ_20.2.13.01_78_7804526950_03.09.2026_01 | Комплект подвеса лотка 100 мм профиль, шпильки, метизы 1,7 кг 1 254,10= [1 500 / 1,22] + 2% Заг.скл |  |  |  | компл. | 205 | 1 | 205 |  |  | 1254.1 |  | 257090.5 | [21 empty] | Комплект подвеса лотка 100 мм профиль, шпильки, метизы 1,7 кг 1 254,10= [1 500 / 1,22] + 2% Заг.скл
|  | Всего по позиции |  |  |  | 12: 257090.5 | [28 empty] | Всего по позиции
|  | Итоги по разделу 1 Кабельные лотки и опорные конструкции : | [41 empty] | Итоги по разделу 1 Кабельные лотки и опорные конструкции :
|  | Всего прямые затраты (справочно) |  |  |  | 12: 865716.2 | [30 empty] | Всего прямые затраты (справочно)
|  | в том числе: | [42 empty] | в том числе:
|  | Оплата труда рабочих |  |  |  | 12: 169948.91 | [30 empty] | Оплата труда рабочих
|  | Эксплуатация машин |  |  |  | 12: 2620 | [30 empty] | Эксплуатация машин
|  | Оплата труда машинистов (Отм) |  |  |  | 12: 1322.28 | [30 empty] | Оплата труда машинистов (Отм)
|  | Материалы |  |  |  | 12: 691825.01 | [30 empty] | Материалы
|  | Монтажные работы |  |  |  | 12: 1192250.63 | [30 empty] | Монтажные работы
|  | в том числе: | [42 empty] | в том числе:
|  | оплата труда |  |  |  | 12: 169948.91 | [30 empty] | оплата труда
|  | эксплуатация машин и механизмов |  |  |  | 12: 2620 | [30 empty] | эксплуатация машин и механизмов
|  | оплата труда машинистов (Отм) |  |  |  | 12: 1322.28 | [30 empty] | оплата труда машинистов (Отм)
|  | материалы |  |  |  | 12: 691825.01 | [30 empty] | материалы
|  | накладные расходы |  |  |  | 12: 212188.25 | [30 empty] | накладные расходы
|  | сметная прибыль |  |  |  | 12: 114346.18 | [30 empty] | сметная прибыль
|  | Всего ФОТ (справочно) |  |  |  | 12: 171271.19 | [30 empty] | Всего ФОТ (справочно)
|  | Всего накладные расходы (справочно) |  |  |  | 12: 212188.25 | [30 empty] | Всего накладные расходы (справочно)
|  | Всего сметная прибыль (справочно) |  |  |  | 12: 114346.18 | [30 empty] | Всего сметная прибыль (справочно)
|  | Всего по разделу 1 Кабельные лотки и опорные конструкции |  |  |  | 12: 1192250.63 | [31 empty] | Всего по разделу 1 Кабельные лотки и опорные конструкции
|  | справочно: | [42 empty] | справочно:
|  | Затраты труда рабочих |  |  |  | 7: 232,41156 | [32 empty] | Затраты труда рабочих
|  | Затраты труда машинистов |  |  |  | 7: 1,51189 | [32 empty] | Затраты труда машинистов
Раздел 2. Кабельные трассы | [34 empty] | Раздел 2. Раздел 3. Кабельные трассы
Кабель в лотках по потолку | [47 empty] | Кабель в лотках по потолку
11 | ГЭСНм08-02-398-05 | Провод в лотках, сечением: до 185 мм2/ прим. 250 мм2 |  |  |  | 4: 100 м; 5: 0.18; 6: 1; 7: 0.18 | [21 empty] | Провод в лотках, сечением: до 185 мм2/ прим. 250 мм2
|  | Объем=18/100 | [34 empty] | Объем=18/100
| 1-100-38 | Средний разряд работы 3,8 |  |  |  | 4: чел.-ч; 5: 5.64; 7: 1.0152; 10: 723.54; 12: 734.54 | [23 empty] | Средний разряд работы 3,8
| 91.05.05-015 | Краны на автомобильном ходу, грузоподъемность 16 т |  |  |  | 4: маш.-ч; 5: 0.26; 7: 0.0468; 10: 1783.88; 12: 83.49 | [23 empty] | Краны на автомобильном ходу, грузоподъемность 16 т
| 4-100-060 | ОТм(Зтм) Средний разряд машинистов 6 |  |  |  | 4: чел.-ч; 5: 0.26; 7: 0.0468; 10: 994.18; 12: 46.53 | [24 empty] | ОТм(Зтм) Средний разряд машинистов 6
| 91.14.02-001 | Автомобили бортовые, грузоподъемность до 5 т |  |  |  | 4: маш.-ч; 5: 0.26; 7: 0.0468; 10: 643.35; 12: 30.11 | [23 empty] | Автомобили бортовые, грузоподъемность до 5 т
| 4-100-040 | ОТм(Зтм) Средний разряд машинистов 4 |  |  |  | 4: чел.-ч; 5: 0.26; 7: 0.0468; 10: 740.11; 12: 34.64 | [24 empty] | ОТм(Зтм) Средний разряд машинистов 4
| 01.7.06.05-0041 | Ленты изоляционные хлопчатобумажные прорезиненные для электромонтажных и ремонтных работ, цвет черный, ширина 20 мм, толщина 0,35 мм |  |  |  | м | 13.33 |  | 2.3994 | 5.87 | 0.87 | 5.11 |  | 12.26 | [23 empty] | Ленты изоляционные хлопчатобумажные прорезиненные для электромонтажных и ремонтных работ, цвет черный, ширина 20 мм, толщина 0,35 мм
| 01.7.06.07-0002 | Ленты монтажные из пластмассы для бандажирования проводов, скрепляются пластмассовыми кнопками, ширина 10 мм |  |  |  | 10 м | 1.3 |  | 0.234 | 37.71 | 1.54 | 58.07 |  | 13.59 | [23 empty] | Ленты монтажные из пластмассы для бандажирования проводов, скрепляются пластмассовыми кнопками, ширина 10 мм
| 14.4.02.04-0142 | Краска масляная МА-0115, мумия, сурик железный |  |  |  | кг | 0.05 |  | 0.009 | 79.88 | 1.43 | 114.23 |  | 1.03 | [23 empty] | Краска масляная МА-0115, мумия, сурик железный
|  | Итого прямые затраты |  |  |  | 12: 956.19 | [25 empty] | Итого прямые затраты
11.1 | 421/пр_2020_п.75_пп.а | Вспомогательные ненормируемые материальные ресурсы |  |  |  | 4: %; 5: 2; 7: 2; 12: 14.69 | [26 empty] | Вспомогательные ненормируемые материальные ресурсы
|  | ФОТ |  |  |  | 12: 815.71 | [27 empty] | ФОТ
| Пр/812-049.3-1 | НР Электротехнические установки на других объектах |  |  |  | 4: %; 5: 97; 7: 97; 12: 791.24 | [27 empty] | НР Электротехнические установки на других объектах
| Пр/774-049.3 | СП Электротехнические установки на других объектах |  |  |  | 4: %; 5: 51; 7: 51; 12: 416.01 | [27 empty] | СП Электротехнические установки на других объектах
|  | Всего по позиции |  |  |  | 10: 12100.72; 12: 2178.13 | [28 empty] | Всего по позиции
12 | ТЦ_21.1.06.09_78_7804526950_03.09.2026_01 | Кабель силовой ВВГнг(А)-LS 5х50мк-0.660 многопроволочный 4 345,80 =[5 197,92 / 1,22] + 2% Заг.скл |  |  |  | м | 18.36 | 1 | 18.36 |  |  | 4345.8 |  | 79788.89 | [21 empty] | Кабель силовой ВВГнг(А)-LS 5х50мк-0.660 многопроволочный 4 345,80 =[5 197,92 / 1,22] + 2% Заг.скл
|  | Объем=18*1,02 | [34 empty] | Объем=18*1,02
|  | Всего по позиции |  |  |  | 12: 79788.89 | [28 empty] | Всего по позиции
13 | ГЭСНм08-02-398-03 | Провод в лотках, сечением: до 70 мм2/ прим. 50 мм2 |  |  |  | 4: 100 м; 5: 0.24; 6: 1; 7: 0.24 | [21 empty] | Провод в лотках, сечением: до 70 мм2/ прим. 50 мм2
|  | Объем=24/100 | [34 empty] | Объем=24/100
| 1-100-38 | Средний разряд работы 3,8 |  |  |  | 4: чел.-ч; 5: 2.82; 7: 0.6768; 10: 723.54; 12: 489.69 | [23 empty] | Средний разряд работы 3,8
| 91.05.05-015 | Краны на автомобильном ходу, грузоподъемность 16 т |  |  |  | 4: маш.-ч; 5: 0.09; 7: 0.0216; 10: 1783.88; 12: 38.53 | [23 empty] | Краны на автомобильном ходу, грузоподъемность 16 т
| 4-100-060 | ОТм(Зтм) Средний разряд машинистов 6 |  |  |  | 4: чел.-ч; 5: 0.09; 7: 0.0216; 10: 994.18; 12: 21.47 | [24 empty] | ОТм(Зтм) Средний разряд машинистов 6
| 91.14.02-001 | Автомобили бортовые, грузоподъемность до 5 т |  |  |  | 4: маш.-ч; 5: 0.09; 7: 0.0216; 10: 643.35; 12: 13.9 | [23 empty] | Автомобили бортовые, грузоподъемность до 5 т
| 4-100-040 | ОТм(Зтм) Средний разряд машинистов 4 |  |  |  | 4: чел.-ч; 5: 0.09; 7: 0.0216; 10: 740.11; 12: 15.99 | [24 empty] | ОТм(Зтм) Средний разряд машинистов 4
| 01.7.06.05-0041 | Ленты изоляционные хлопчатобумажные прорезиненные для электромонтажных и ремонтных работ, цвет черный, ширина 20 мм, толщина 0,35 мм |  |  |  | м | 13.33 |  | 3.1992 | 5.87 | 0.87 | 5.11 |  | 16.35 | [23 empty] | Ленты изоляционные хлопчатобумажные прорезиненные для электромонтажных и ремонтных работ, цвет черный, ширина 20 мм, толщина 0,35 мм
| 01.7.06.07-0002 | Ленты монтажные из пластмассы для бандажирования проводов, скрепляются пластмассовыми кнопками, ширина 10 мм |  |  |  | 10 м | 0.6 |  | 0.144 | 37.71 | 1.54 | 58.07 |  | 8.36 | [23 empty] | Ленты монтажные из пластмассы для бандажирования проводов, скрепляются пластмассовыми кнопками, ширина 10 мм
| 14.4.02.04-0142 | Краска масляная МА-0115, мумия, сурик железный |  |  |  | кг | 0.05 |  | 0.012 | 79.88 | 1.43 | 114.23 |  | 1.37 | [23 empty] | Краска масляная МА-0115, мумия, сурик железный
|  | Итого прямые затраты |  |  |  | 12: 605.66 | [25 empty] | Итого прямые затраты
13.1 | 421/пр_2020_п.75_пп.а | Вспомогательные ненормируемые материальные ресурсы |  |  |  | 4: %; 5: 2; 7: 2; 12: 9.79 | [26 empty] | Вспомогательные ненормируемые материальные ресурсы
|  | ФОТ |  |  |  | 12: 527.15 | [27 empty] | ФОТ
| Пр/812-049.3-1 | НР Электротехнические установки на других объектах |  |  |  | 4: %; 5: 97; 7: 97; 12: 511.34 | [27 empty] | НР Электротехнические установки на других объектах
| Пр/774-049.3 | СП Электротехнические установки на других объектах |  |  |  | 4: %; 5: 51; 7: 51; 12: 268.85 | [27 empty] | СП Электротехнические установки на других объектах
|  | Всего по позиции |  |  |  | 10: 5815.17; 12: 1395.64 | [28 empty] | Всего по позиции
14 | ТЦ_21.1.06.09_78_7804526950_03.09.2026_01 | Кабель силовой ВВГнг(А)-LS 5х10 (N. PE) -0.660 933,63 =[1 116,70/ 1,22] + 2% Заг.скл |  |  |  | м | 24.48 | 1 | 24.48 |  |  | 933.63 |  | 22855.26 | [21 empty] | Кабель силовой ВВГнг(А)-LS 5х10 (N. PE) -0.660 933,63 =[1 116,70/ 1,22] + 2% Заг.скл
|  | Объем=24*1,02 | [34 empty] | Объем=24*1,02
|  | Всего по позиции |  |  |  | 12: 22855.26 | [28 empty] | Всего по позиции
15 | ГЭСНм08-02-398-02 | Провод в лотках, сечением: до 35 мм2/ прим. 18мм2=50м; 12 мм2=70 м; 7,5 мм2=1 446 м |  |  |  | 4: 100 м; 5: 15.66; 6: 1; 7: 15.66 | [21 empty] | Провод в лотках, сечением: до 35 мм2/ прим. 18мм2=50м; 12 мм2=70 м; 7,5 мм2=1 446 м
|  | Объем=1566/100 | [34 empty] | Объем=1566/100
| 1-100-38 | Средний разряд работы 3,8 |  |  |  | 4: чел.-ч; 5: 2.06; 7: 32.2596; 10: 723.54; 12: 23341.11 | [23 empty] | Средний разряд работы 3,8
| 91.05.05-015 | Краны на автомобильном ходу, грузоподъемность 16 т |  |  |  | 4: маш.-ч; 5: 0.02; 7: 0.3132; 10: 1783.88; 12: 558.71 | [23 empty] | Краны на автомобильном ходу, грузоподъемность 16 т
| 4-100-060 | ОТм(Зтм) Средний разряд машинистов 6 |  |  |  | 4: чел.-ч; 5: 0.02; 7: 0.3132; 10: 994.18; 12: 311.38 | [24 empty] | ОТм(Зтм) Средний разряд машинистов 6
| 91.14.02-001 | Автомобили бортовые, грузоподъемность до 5 т |  |  |  | 4: маш.-ч; 5: 0.02; 7: 0.3132; 10: 643.35; 12: 201.5 | [23 empty] | Автомобили бортовые, грузоподъемность до 5 т
| 4-100-040 | ОТм(Зтм) Средний разряд машинистов 4 |  |  |  | 4: чел.-ч; 5: 0.02; 7: 0.3132; 10: 740.11; 12: 231.8 | [24 empty] | ОТм(Зтм) Средний разряд машинистов 4
| 01.7.06.05-0041 | Ленты изоляционные хлопчатобумажные прорезиненные для электромонтажных и ремонтных работ, цвет черный, ширина 20 мм, толщина 0,35 мм |  |  |  | м | 13.33 |  | 208.7478 | 5.87 | 0.87 | 5.11 |  | 1066.7 | [23 empty] | Ленты изоляционные хлопчатобумажные прорезиненные для электромонтажных и ремонтных работ, цвет черный, ширина 20 мм, толщина 0,35 мм
| 01.7.06.07-0002 | Ленты монтажные из пластмассы для бандажирования проводов, скрепляются пластмассовыми кнопками, ширина 10 мм |  |  |  | 10 м | 0.55 |  | 8.613 | 37.71 | 1.54 | 58.07 |  | 500.16 | [23 empty] | Ленты монтажные из пластмассы для бандажирования проводов, скрепляются пластмассовыми кнопками, ширина 10 мм
| 14.4.02.04-0142 | Краска масляная МА-0115, мумия, сурик железный |  |  |  | кг | 0.05 |  | 0.783 | 79.88 | 1.43 | 114.23 |  | 89.44 | [23 empty] | Краска масляная МА-0115, мумия, сурик железный
|  | Итого прямые затраты |  |  |  | 12: 26300.8 | [25 empty] | Итого прямые затраты
15.1 | 421/пр_2020_п.75_пп.а | Вспомогательные ненормируемые материальные ресурсы |  |  |  | 4: %; 5: 2; 7: 2; 12: 466.82 | [26 empty] | Вспомогательные ненормируемые материальные ресурсы
|  | ФОТ |  |  |  | 12: 23884.29 | [27 empty] | ФОТ
| Пр/812-049.3-1 | НР Электротехнические установки на других объектах |  |  |  | 4: %; 5: 97; 7: 97; 12: 23167.76 | [27 empty] | НР Электротехнические установки на других объектах
| Пр/774-049.3 | СП Электротехнические установки на других объектах |  |  |  | 4: %; 5: 51; 7: 51; 12: 12180.99 | [27 empty] | СП Электротехнические установки на других объектах
|  | Всего по позиции |  |  |  | 10: 3966.56; 12: 62116.37 | [28 empty] | Всего по позиции
16 | ТЦ_21.1.06.09_78_7804526950_03.09.2026_01 | Кабель силовой ВВГнг(А)-LS 3х6-0.660 367,68 =[439,77/ 1,22] + 2% Заг.скл |  |  |  | м | 51 | 1 | 51 |  |  | 367.68 |  | 18751.68 | [21 empty] | Кабель силовой ВВГнг(А)-LS 3х6-0.660 367,68 =[439,77/ 1,22] + 2% Заг.скл
|  | Объем=50*1,02 | [34 empty] | Объем=50*1,02
|  | Всего по позиции |  |  |  | 12: 18751.68 | [28 empty] | Всего по позиции
17 | ТЦ_21.1.06.09_78_7804526950_03.09.2026_01 | Кабель силовой ВВГнг(А)-LS 3х4 (N. PE) -0.660 240,37 =[287,50/ 1,22] + 2% Заг.скл |  |  |  | м | 71.4 | 1 | 71.4 |  |  | 240.37 |  | 17162.42 | [21 empty] | Кабель силовой ВВГнг(А)-LS 3х4 (N. PE) -0.660 240,37 =[287,50/ 1,22] + 2% Заг.скл
|  | Объем=70*1,02 | [34 empty] | Объем=70*1,02
|  | Всего по позиции |  |  |  | 12: 17162.42 | [28 empty] | Всего по позиции
18 | ТЦ_21.1.06.09_78_7804526950_03.09.2026_01 | Кабель силовой ВВГнг(А)-LS 3х2,5(N,PE)-0,660 159,90 =[191,25/ 1,22] + 2% Заг.скл |  |  |  | м | 1474.92 | 1 | 1474.92 |  |  | 159.9 |  | 235839.71 | [21 empty] | Кабель силовой ВВГнг(А)-LS 3х2,5(N,PE)-0,660 159,90 =[191,25/ 1,22] + 2% Заг.скл
|  | Объем=1446*1,02 | [34 empty] | Объем=1446*1,02
|  | Всего по позиции |  |  |  | 12: 235839.71 | [28 empty] | Всего по позиции
19 | ГЭСНм08-02-398-01 | Провод в лотках, сечением: до 6 мм2/ прим. 4,5 мм2 |  |  |  | 4: 100 м; 5: 0.25; 6: 1; 7: 0.25 | [21 empty] | Провод в лотках, сечением: до 6 мм2/ прим. 4,5 мм2
|  | Объем=25/100 | [34 empty] | Объем=25/100
| 1-100-38 | Средний разряд работы 3,8 |  |  |  | 4: чел.-ч; 5: 1.03; 7: 0.2575; 10: 723.54; 12: 186.31 | [23 empty] | Средний разряд работы 3,8
| 91.05.05-015 | Краны на автомобильном ходу, грузоподъемность 16 т |  |  |  | 4: маш.-ч; 5: 0.01; 7: 0.0025; 10: 1783.88; 12: 4.46 | [23 empty] | Краны на автомобильном ходу, грузоподъемность 16 т
| 4-100-060 | ОТм(Зтм) Средний разряд машинистов 6 |  |  |  | 4: чел.-ч; 5: 0.01; 7: 0.0025; 10: 994.18; 12: 2.49 | [24 empty] | ОТм(Зтм) Средний разряд машинистов 6
| 91.14.02-001 | Автомобили бортовые, грузоподъемность до 5 т |  |  |  | 4: маш.-ч; 5: 0.01; 7: 0.0025; 10: 643.35; 12: 1.61 | [23 empty] | Автомобили бортовые, грузоподъемность до 5 т
| 4-100-040 | ОТм(Зтм) Средний разряд машинистов 4 |  |  |  | 4: чел.-ч; 5: 0.01; 7: 0.0025; 10: 740.11; 12: 1.85 | [24 empty] | ОТм(Зтм) Средний разряд машинистов 4
| 01.7.06.05-0041 | Ленты изоляционные хлопчатобумажные прорезиненные для электромонтажных и ремонтных работ, цвет черный, ширина 20 мм, толщина 0,35 мм |  |  |  | м | 13.33 |  | 3.3325 | 5.87 | 0.87 | 5.11 |  | 17.03 | [23 empty] | Ленты изоляционные хлопчатобумажные прорезиненные для электромонтажных и ремонтных работ, цвет черный, ширина 20 мм, толщина 0,35 мм
| 01.7.06.07-0002 | Ленты монтажные из пластмассы для бандажирования проводов, скрепляются пластмассовыми кнопками, ширина 10 мм |  |  |  | 10 м | 0.5 |  | 0.125 | 37.71 | 1.54 | 58.07 |  | 7.26 | [23 empty] | Ленты монтажные из пластмассы для бандажирования проводов, скрепляются пластмассовыми кнопками, ширина 10 мм
| 14.4.02.04-0142 | Краска масляная МА-0115, мумия, сурик железный |  |  |  | кг | 0.05 |  | 0.0125 | 79.88 | 1.43 | 114.23 |  | 1.43 | [23 empty] | Краска масляная МА-0115, мумия, сурик железный
|  | Итого прямые затраты |  |  |  | 12: 222.44 | [25 empty] | Итого прямые затраты
19.1 | 421/пр_2020_п.75_пп.а | Вспомогательные ненормируемые материальные ресурсы |  |  |  | 4: %; 5: 2; 7: 2; 12: 3.73 | [26 empty] | Вспомогательные ненормируемые материальные ресурсы
|  | ФОТ |  |  |  | 12: 190.65 | [27 empty] | ФОТ
| Пр/812-049.3-1 | НР Электротехнические установки на других объектах |  |  |  | 4: %; 5: 97; 7: 97; 12: 184.93 | [27 empty] | НР Электротехнические установки на других объектах
| Пр/774-049.3 | СП Электротехнические установки на других объектах |  |  |  | 4: %; 5: 51; 7: 51; 12: 97.23 | [27 empty] | СП Электротехнические установки на других объектах
|  | Всего по позиции |  |  |  | 10: 2033.32; 12: 508.33 | [28 empty] | Всего по позиции
20 | ТЦ_21.1.06.09_78_7804526950_03.09.2026_01 | Кабель силовой ВВГнг(А)-LS 3х1.5 (N. PE) -0.660 103,19 =[123,42 / 1,22] + 2% Заг.скл |  |  |  | м | 25.5 | 1 | 25.5 |  |  | 103.19 |  | 2631.35 | [21 empty] | Кабель силовой ВВГнг(А)-LS 3х1.5 (N. PE) -0.660 103,19 =[123,42 / 1,22] + 2% Заг.скл
|  | Объем=25*1,02 | [34 empty] | Объем=25*1,02
|  | Всего по позиции |  |  |  | 12: 2631.35 | [28 empty] | Всего по позиции
Кабель в гофре по потолку | [47 empty] | Кабель в гофре по потолку
21 | ГЭСНм08-02-409-09 | Труба гофрированная ПВХ для защиты проводов и кабелей по установленным конструкциям, по стенам, колоннам, потолкам, основанию пола |  |  |  | 4: 100 м; 5: 5.55; 6: 1; 7: 5.55 | [21 empty] | Труба гофрированная ПВХ для защиты проводов и кабелей по установленным конструкциям, по стенам, колоннам, потолкам, основанию пола
|  | Объем=555/100 | [34 empty] | Объем=555/100
| 2-100-02 | Рабочий 2 разряда |  |  |  | 4: чел.-ч; 5: 0.02; 7: 0.111; 10: 602.03; 12: 66.83 | [23 empty] | Рабочий 2 разряда
| 2-100-03 | Рабочий 3 разряда |  |  |  | 4: чел.-ч; 5: 10.75; 7: 59.6625; 10: 657.26; 12: 39213.77 | [23 empty] | Рабочий 3 разряда
| 2-100-04 | Рабочий 4 разряда |  |  |  | 4: чел.-ч; 5: 4.83; 7: 26.8065; 10: 740.11; 12: 19839.76 | [23 empty] | Рабочий 4 разряда
| 91.14.02-001 | Автомобили бортовые, грузоподъемность до 5 т |  |  |  | 4: маш.-ч; 5: 0.01; 7: 0.0555; 10: 643.35; 12: 35.71 | [23 empty] | Автомобили бортовые, грузоподъемность до 5 т
| 4-100-040 | ОТм(Зтм) Средний разряд машинистов 4 |  |  |  | 4: чел.-ч; 5: 0.01; 7: 0.0555; 10: 740.11; 12: 41.08 | [24 empty] | ОТм(Зтм) Средний разряд машинистов 4
| 01.7.03.04-0001 | Электроэнергия |  |  |  | 4: кВт-ч; 5: 4.42; 7: 24.531; 10: 6.61; 12: 162.15 | [23 empty] | Электроэнергия
| 01.7.15.07-0152 | Дюбели пластмассовые с шурупами, диаметр 6 мм, длина 35 мм, диаметр шурупа 3,5 мм, длина шурупа 50 мм |  |  |  | 100 шт | 2.09 |  | 11.5995 | 52.34 | 1.31 | 68.57 |  | 795.38 | [23 empty] | Дюбели пластмассовые с шурупами, диаметр 6 мм, длина 35 мм, диаметр шурупа 3,5 мм, длина шурупа 50 мм
|  | Итого прямые затраты |  |  |  | 12: 60154.68 | [25 empty] | Итого прямые затраты
21.1 | 421/пр_2020_п.75_пп.а | Вспомогательные ненормируемые материальные ресурсы |  |  |  | 4: %; 5: 2; 7: 2; 12: 1182.41 | [26 empty] | Вспомогательные ненормируемые материальные ресурсы
|  | ФОТ |  |  |  | 12: 59161.44 | [27 empty] | ФОТ
| Пр/812-049.3-1 | НР Электротехнические установки на других объектах |  |  |  | 4: %; 5: 97; 7: 97; 12: 57386.6 | [27 empty] | НР Электротехнические установки на других объектах
| Пр/774-049.3 | СП Электротехнические установки на других объектах |  |  |  | 4: %; 5: 51; 7: 51; 12: 30172.33 | [27 empty] | СП Электротехнические установки на других объектах
|  | Всего по позиции |  |  |  | 10: 26828.11; 12: 148896.02 | [28 empty] | Всего по позиции
22 | ФСБЦ-24.3.01.02-0026 | Трубы гибкие гофрированные, легкие, из самозатухающего ПВХ, с зондом, номинальный диаметр 50 мм |  |  |  | м | 6.12 | 1 | 6.12 |  |  | 64.35 |  | 393.82 | [21 empty] | Трубы гибкие гофрированные, легкие, из самозатухающего ПВХ, с зондом, номинальный диаметр 50 мм
|  | Объем=6*1,02 | [34 empty] | Объем=6*1,02
|  | Всего по позиции |  |  |  | 12: 393.82 | [28 empty] | Всего по позиции
23 | ФСБЦ-24.3.01.02-0024 | Трубы гибкие гофрированные, легкие, из самозатухающего ПВХ, с зондом, номинальный диаметр 32 мм |  |  |  | м | 4.08 | 1 | 4.08 |  |  | 29.41 |  | 119.99 | [21 empty] | Трубы гибкие гофрированные, легкие, из самозатухающего ПВХ, с зондом, номинальный диаметр 32 мм
|  | Объем=4*1,02 | [34 empty] | Объем=4*1,02
|  | Всего по позиции |  |  |  | 12: 119.99 | [28 empty] | Всего по позиции
24 | ФСБЦ-24.3.01.02-0002 | Трубы гибкие гофрированные, легкие, из самозатухающего ПВХ, с протяжкой, номинальный диаметр 25 мм |  |  |  | м | 530.4 | 1 | 530.4 |  |  | 19.84 |  | 10523.14 | [21 empty] | Трубы гибкие гофрированные, легкие, из самозатухающего ПВХ, с протяжкой, номинальный диаметр 25 мм
|  | Объем=520*1,02 | [34 empty] | Объем=520*1,02
|  | Всего по позиции |  |  |  | 12: 10523.14 | [28 empty] | Всего по позиции
25 | ФСБЦ-24.3.01.02-0001 | Трубы гибкие гофрированные, легкие, из самозатухающего ПВХ, с протяжкой, номинальный диаметр 20 мм |  |  |  | м | 15.3 | 1 | 15.3 |  |  | 12.61 |  | 192.93 | [21 empty] | Трубы гибкие гофрированные, легкие, из самозатухающего ПВХ, с протяжкой, номинальный диаметр 20 мм
|  | Объем=15*1,02 | [34 empty] | Объем=15*1,02
|  | Всего по позиции |  |  |  | 12: 192.93 | [28 empty] | Всего по позиции
26 | ФСБЦ-24.3.01.02-0021 | Трубы гибкие гофрированные, легкие, из самозатухающего ПВХ, с зондом, номинальный диаметр 16 мм |  |  |  | м | 10.2 | 1 | 10.2 |  |  | 10.36 |  | 105.67 | [21 empty] | Трубы гибкие гофрированные, легкие, из самозатухающего ПВХ, с зондом, номинальный диаметр 16 мм
|  | Объем=10*1,02 | [34 empty] | Объем=10*1,02
|  | Всего по позиции |  |  |  | 12: 105.67 | [28 empty] | Всего по позиции
27 | ФСБЦ-23.8.03.02-0004 | Клипса пластиковая для крепления гофрированных или гладких пластиковых труб, номинальный диаметр крепления 40 мм/ прим. 50 мм |  |  |  | 10 шт | 0.6 | 1 | 0.6 | 101.54 | 1.36 | 138.09 |  | 82.85 | [21 empty] | Клипса пластиковая для крепления гофрированных или гладких пластиковых труб, номинальный диаметр крепления 40 мм/ прим. 50 мм
|  | Объем=6/10 | [34 empty] | Объем=6/10
|  | Всего по позиции |  |  |  | 12: 82.85 | [28 empty] | Всего по позиции
28 | ФСБЦ-23.8.03.02-0003 | Клипса пластиковая для крепления гофрированных или гладких пластиковых труб, номинальный диаметр крепления 32 мм |  |  |  | 10 шт | 0.4 | 1 | 0.4 | 63.46 | 1.36 | 86.31 |  | 34.52 | [21 empty] | Клипса пластиковая для крепления гофрированных или гладких пластиковых труб, номинальный диаметр крепления 32 мм
|  | Объем=4/10 | [34 empty] | Объем=4/10
|  | Всего по позиции |  |  |  | 12: 34.52 | [28 empty] | Всего по позиции
29 | ФСБЦ-23.8.03.02-0002 | Клипса пластиковая для крепления гофрированных или гладких пластиковых труб, номинальный диаметр крепления 20 мм/ прим. 25 мм |  |  |  | 10 шт | 52 | 1 | 52 | 31.73 | 1.36 | 43.15 |  | 2243.8 | [21 empty] | Клипса пластиковая для крепления гофрированных или гладких пластиковых труб, номинальный диаметр крепления 20 мм/ прим. 25 мм
|  | Объем=520/10 | [34 empty] | Объем=520/10
|  | Всего по позиции |  |  |  | 12: 2243.8 | [28 empty] | Всего по позиции
30 | ФСБЦ-23.8.03.02-0002 | Клипса пластиковая для крепления гофрированных или гладких пластиковых труб, номинальный диаметр крепления 20 мм |  |  |  | 10 шт | 1.5 | 1 | 1.5 | 31.73 | 1.36 | 43.15 |  | 64.73 | [21 empty] | Клипса пластиковая для крепления гофрированных или гладких пластиковых труб, номинальный диаметр крепления 20 мм
|  | Объем=15/10 | [34 empty] | Объем=15/10
|  | Всего по позиции |  |  |  | 12: 64.73 | [28 empty] | Всего по позиции
31 | ФСБЦ-23.8.03.02-0001 | Клипса пластиковая для крепления гофрированных или гладких пластиковых труб, номинальный диаметр крепления 16 мм |  |  |  | 10 шт | 1 | 1 | 1 | 31.73 | 1.36 | 43.15 |  | 43.15 | [21 empty] | Клипса пластиковая для крепления гофрированных или гладких пластиковых труб, номинальный диаметр крепления 16 мм
|  | Объем=10/10 | [34 empty] | Объем=10/10
|  | Всего по позиции |  |  |  | 12: 43.15 | [28 empty] | Всего по позиции
32 | ГЭСНм08-02-412-08 | Затягивание провода в проложенные трубы и металлические рукава первого одножильного или многожильного в общей оплетке, суммарное сечение: до 240 мм2/ прим. 250 мм2 |  |  |  | 4: 100 м; 5: 0.06; 6: 1; 7: 0.06 | [21 empty] | Затягивание провода в проложенные трубы и металлические рукава первого одножильного или многожильного в общей оплетке, суммарное сечение: до 240 мм2/ прим. 250 мм2
|  | Объем=6/100 | [34 empty] | Объем=6/100
| 1-100-38 | Средний разряд работы 3,8 |  |  |  | 4: чел.-ч; 5: 31.44; 7: 1.8864; 10: 723.54; 12: 1364.89 | [23 empty] | Средний разряд работы 3,8
| 91.05.05-015 | Краны на автомобильном ходу, грузоподъемность 16 т |  |  |  | 4: маш.-ч; 5: 0.32; 7: 0.0192; 10: 1783.88; 12: 34.25 | [23 empty] | Краны на автомобильном ходу, грузоподъемность 16 т
| 4-100-060 | ОТм(Зтм) Средний разряд машинистов 6 |  |  |  | 4: чел.-ч; 5: 0.32; 7: 0.0192; 10: 994.18; 12: 19.09 | [24 empty] | ОТм(Зтм) Средний разряд машинистов 6
| 91.14.02-001 | Автомобили бортовые, грузоподъемность до 5 т |  |  |  | 4: маш.-ч; 5: 0.32; 7: 0.0192; 10: 643.35; 12: 12.35 | [23 empty] | Автомобили бортовые, грузоподъемность до 5 т
| 4-100-040 | ОТм(Зтм) Средний разряд машинистов 4 |  |  |  | 4: чел.-ч; 5: 0.32; 7: 0.0192; 10: 740.11; 12: 14.21 | [24 empty] | ОТм(Зтм) Средний разряд машинистов 4
| 01.7.06.05-0041 | Ленты изоляционные хлопчатобумажные прорезиненные для электромонтажных и ремонтных работ, цвет черный, ширина 20 мм, толщина 0,35 мм |  |  |  | м | 33.33 |  | 1.9998 | 5.87 | 0.87 | 5.11 |  | 10.22 | [23 empty] | Ленты изоляционные хлопчатобумажные прорезиненные для электромонтажных и ремонтных работ, цвет черный, ширина 20 мм, толщина 0,35 мм
| 01.7.07.20-0002 | Тальк молотый, сорт I |  |  |  | т | 0.00157 |  | 9.42e-05 | 43821.53 | 1.42 | 62226.57 |  | 5.86 | [23 empty] | Тальк молотый, сорт I
| 14.4.02.04-0142 | Краска масляная МА-0115, мумия, сурик железный |  |  |  | кг | 0.02 |  | 0.0012 | 79.88 | 1.43 | 114.23 |  | 0.14 | [23 empty] | Краска масляная МА-0115, мумия, сурик железный
| 20.2.01.05-0014 | Гильзы кабельные медные 240 мм |  |  |  | 100 шт | 0.05 |  | 0.003 | 28612.6 | 1.51 | 43205.03 |  | 129.62 | [23 empty] | Гильзы кабельные медные 240 мм
| 20.2.02.01-0017 | Втулки полипропиленовые, диаметр 82 мм |  |  |  | 1000 шт | 0.0122 |  | 0.000732 | 8337.38 | 1.25 | 10421.73 |  | 7.63 | [23 empty] | Втулки полипропиленовые, диаметр 82 мм
|  | Итого прямые затраты |  |  |  | 12: 1598.26 | [25 empty] | Итого прямые затраты
32.1 | 421/пр_2020_п.75_пп.а | Вспомогательные ненормируемые материальные ресурсы |  |  |  | 4: %; 5: 2; 7: 2; 12: 27.3 | [26 empty] | Вспомогательные ненормируемые материальные ресурсы
|  | ФОТ |  |  |  | 12: 1398.19 | [27 empty] | ФОТ
| Пр/812-049.3-1 | НР Электротехнические установки на других объектах |  |  |  | 4: %; 5: 97; 7: 97; 12: 1356.24 | [27 empty] | НР Электротехнические установки на других объектах
| Пр/774-049.3 | СП Электротехнические установки на других объектах |  |  |  | 4: %; 5: 51; 7: 51; 12: 713.08 | [27 empty] | СП Электротехнические установки на других объектах
|  | Всего по позиции |  |  |  | 10: 61581.33; 12: 3694.88 | [28 empty] | Всего по позиции
33 | ТЦ_21.1.06.09_78_7804526950_03.09.2026_01 | Кабель силовой ВВГнг(А)-LS 5х50мк-0.660 многопроволочный 4 345,80 =[5 197,92 / 1,22] + 2% Заг.скл |  |  |  | м | 6.12 | 1 | 6.12 |  |  | 4345.8 |  | 26596.3 | [21 empty] | Кабель силовой ВВГнг(А)-LS 5х50мк-0.660 многопроволочный 4 345,80 =[5 197,92 / 1,22] + 2% Заг.скл
|  | Объем=6*1,02 | [34 empty] | Объем=6*1,02
|  | Всего по позиции |  |  |  | 12: 26596.3 | [28 empty] | Всего по позиции
34 | ГЭСНм08-02-412-05 | Затягивание провода в проложенные трубы и металлические рукава первого одножильного или многожильного в общей оплетке, суммарное сечение: до 70 мм2/ прим. 50 мм2 |  |  |  | 4: 100 м; 5: 0.04; 6: 1; 7: 0.04 | [21 empty] | Затягивание провода в проложенные трубы и металлические рукава первого одножильного или многожильного в общей оплетке, суммарное сечение: до 70 мм2/ прим. 50 мм2
|  | Объем=4/100 | [34 empty] | Объем=4/100
| 1-100-38 | Средний разряд работы 3,8 |  |  |  | 4: чел.-ч; 5: 11.68; 7: 0.4672; 10: 723.54; 12: 338.04 | [23 empty] | Средний разряд работы 3,8
| 91.05.05-015 | Краны на автомобильном ходу, грузоподъемность 16 т |  |  |  | 4: маш.-ч; 5: 0.11; 7: 0.0044; 10: 1783.88; 12: 7.85 | [23 empty] | Краны на автомобильном ходу, грузоподъемность 16 т
| 4-100-060 | ОТм(Зтм) Средний разряд машинистов 6 |  |  |  | 4: чел.-ч; 5: 0.11; 7: 0.0044; 10: 994.18; 12: 4.37 | [24 empty] | ОТм(Зтм) Средний разряд машинистов 6
| 91.14.02-001 | Автомобили бортовые, грузоподъемность до 5 т |  |  |  | 4: маш.-ч; 5: 0.11; 7: 0.0044; 10: 643.35; 12: 2.83 | [23 empty] | Автомобили бортовые, грузоподъемность до 5 т
| 4-100-040 | ОТм(Зтм) Средний разряд машинистов 4 |  |  |  | 4: чел.-ч; 5: 0.11; 7: 0.0044; 10: 740.11; 12: 3.26 | [24 empty] | ОТм(Зтм) Средний разряд машинистов 4
| 01.7.06.05-0041 | Ленты изоляционные хлопчатобумажные прорезиненные для электромонтажных и ремонтных работ, цвет черный, ширина 20 мм, толщина 0,35 мм |  |  |  | м | 33.33 |  | 1.3332 | 5.87 | 0.87 | 5.11 |  | 6.81 | [23 empty] | Ленты изоляционные хлопчатобумажные прорезиненные для электромонтажных и ремонтных работ, цвет черный, ширина 20 мм, толщина 0,35 мм
| 01.7.07.20-0002 | Тальк молотый, сорт I |  |  |  | т | 0.00126 |  | 5.04e-05 | 43821.53 | 1.42 | 62226.57 |  | 3.14 | [23 empty] | Тальк молотый, сорт I
| 14.4.02.04-0142 | Краска масляная МА-0115, мумия, сурик железный |  |  |  | кг | 0.02 |  | 0.0008 | 79.88 | 1.43 | 114.23 |  | 0.09 | [23 empty] | Краска масляная МА-0115, мумия, сурик железный
| 20.2.01.05-0009 | Гильзы кабельные медные 70 мм |  |  |  | 100 шт | 0.05 |  | 0.002 | 4133.67 | 1.51 | 6241.84 |  | 12.48 | [23 empty] | Гильзы кабельные медные 70 мм
| 20.2.02.01-0015 | Втулки полипропиленовые, диаметр 54 мм |  |  |  | 1000 шт | 0.0122 |  | 0.000488 | 4130.12 | 1.25 | 5162.65 |  | 2.52 | [23 empty] | Втулки полипропиленовые, диаметр 54 мм
|  | Итого прямые затраты |  |  |  | 12: 381.39 | [25 empty] | Итого прямые затраты
34.1 | 421/пр_2020_п.75_пп.а | Вспомогательные ненормируемые материальные ресурсы |  |  |  | 4: %; 5: 2; 7: 2; 12: 6.76 | [26 empty] | Вспомогательные ненормируемые материальные ресурсы
|  | ФОТ |  |  |  | 12: 345.67 | [27 empty] | ФОТ
| Пр/812-049.3-1 | НР Электротехнические установки на других объектах |  |  |  | 4: %; 5: 97; 7: 97; 12: 335.3 | [27 empty] | НР Электротехнические установки на других объектах
| Пр/774-049.3 | СП Электротехнические установки на других объектах |  |  |  | 4: %; 5: 51; 7: 51; 12: 176.29 | [27 empty] | СП Электротехнические установки на других объектах
|  | Всего по позиции |  |  |  | 10: 22493.5; 12: 899.74 | [28 empty] | Всего по позиции
35 | ТЦ_21.1.06.09_78_7804526950_03.09.2026_01 | Кабель силовой ВВГнг(А)-LS 5х10 (N. PE) -0.660 933,63 =[1 116,70/ 1,22] + 2% Заг.скл |  |  |  | м | 4.08 | 1 | 4.08 |  |  | 933.63 |  | 3809.21 | [21 empty] | Кабель силовой ВВГнг(А)-LS 5х10 (N. PE) -0.660 933,63 =[1 116,70/ 1,22] + 2% Заг.скл
|  | Объем=4*1,02 | [34 empty] | Объем=4*1,02
|  | Всего по позиции |  |  |  | 12: 3809.21 | [28 empty] | Всего по позиции
36 | ГЭСНм08-02-412-04 | Затягивание провода в проложенные трубы и металлические рукава первого одножильного или многожильного в общей оплетке, суммарное сечение: до 35 мм2/ прим. 18 мм2 |  |  |  | 4: 100 м; 5: 0.15; 6: 1; 7: 0.15 | [21 empty] | Затягивание провода в проложенные трубы и металлические рукава первого одножильного или многожильного в общей оплетке, суммарное сечение: до 35 мм2/ прим. 18 мм2
|  | Объем=15/100 | [34 empty] | Объем=15/100
| 1-100-38 | Средний разряд работы 3,8 |  |  |  | 4: чел.-ч; 5: 8.96; 7: 1.344; 10: 723.54; 12: 972.44 | [23 empty] | Средний разряд работы 3,8
| 91.05.05-015 | Краны на автомобильном ходу, грузоподъемность 16 т |  |  |  | 4: маш.-ч; 5: 0.06; 7: 0.009; 10: 1783.88; 12: 16.05 | [23 empty] | Краны на автомобильном ходу, грузоподъемность 16 т
| 4-100-060 | ОТм(Зтм) Средний разряд машинистов 6 |  |  |  | 4: чел.-ч; 5: 0.06; 7: 0.009; 10: 994.18; 12: 8.95 | [24 empty] | ОТм(Зтм) Средний разряд машинистов 6
| 91.14.02-001 | Автомобили бортовые, грузоподъемность до 5 т |  |  |  | 4: маш.-ч; 5: 0.06; 7: 0.009; 10: 643.35; 12: 5.79 | [23 empty] | Автомобили бортовые, грузоподъемность до 5 т
| 4-100-040 | ОТм(Зтм) Средний разряд машинистов 4 |  |  |  | 4: чел.-ч; 5: 0.06; 7: 0.009; 10: 740.11; 12: 6.66 | [24 empty] | ОТм(Зтм) Средний разряд машинистов 4
| 01.7.06.05-0041 | Ленты изоляционные хлопчатобумажные прорезиненные для электромонтажных и ремонтных работ, цвет черный, ширина 20 мм, толщина 0,35 мм |  |  |  | м | 26.67 |  | 4.0005 | 5.87 | 0.87 | 5.11 |  | 20.44 | [23 empty] | Ленты изоляционные хлопчатобумажные прорезиненные для электромонтажных и ремонтных работ, цвет черный, ширина 20 мм, толщина 0,35 мм
| 01.7.07.20-0002 | Тальк молотый, сорт I |  |  |  | т | 0.00116 |  | 0.000174 | 43821.53 | 1.42 | 62226.57 |  | 10.83 | [23 empty] | Тальк молотый, сорт I
| 14.4.02.04-0142 | Краска масляная МА-0115, мумия, сурик железный |  |  |  | кг | 0.02 |  | 0.003 | 79.88 | 1.43 | 114.23 |  | 0.34 | [23 empty] | Краска масляная МА-0115, мумия, сурик железный
| 20.2.01.05-0007 | Гильзы кабельные медные 35 мм |  |  |  | 100 шт | 0.05 |  | 0.0075 | 3141.34 | 1.51 | 4743.42 |  | 35.58 | [23 empty] | Гильзы кабельные медные 35 мм
| 20.2.02.01-0014 | Втулки полипропиленовые, диаметр 42 мм |  |  |  | 1000 шт | 0.0122 |  | 0.00183 | 3287.8 | 1.25 | 4109.75 |  | 7.52 | [23 empty] | Втулки полипропиленовые, диаметр 42 мм
|  | Итого прямые затраты |  |  |  | 12: 1084.6 | [25 empty] | Итого прямые затраты
36.1 | 421/пр_2020_п.75_пп.а | Вспомогательные ненормируемые материальные ресурсы |  |  |  | 4: %; 5: 2; 7: 2; 12: 19.45 | [26 empty] | Вспомогательные ненормируемые материальные ресурсы
|  | ФОТ |  |  |  | 12: 988.05 | [27 empty] | ФОТ
| Пр/812-049.3-1 | НР Электротехнические установки на других объектах |  |  |  | 4: %; 5: 97; 7: 97; 12: 958.41 | [27 empty] | НР Электротехнические установки на других объектах
| Пр/774-049.3 | СП Электротехнические установки на других объектах |  |  |  | 4: %; 5: 51; 7: 51; 12: 503.91 | [27 empty] | СП Электротехнические установки на других объектах
|  | Всего по позиции |  |  |  | 10: 17109.13; 12: 2566.37 | [28 empty] | Всего по позиции
37 | ТЦ_21.1.06.09_78_7804526950_03.09.2026_01 | Кабель силовой ВВГнг(А)-LS 3х6-0.660 367,68 =[439,77/ 1,22] + 2% Заг.скл |  |  |  | м | 15.3 | 1 | 15.3 |  |  | 367.68 |  | 5625.5 | [21 empty] | Кабель силовой ВВГнг(А)-LS 3х6-0.660 367,68 =[439,77/ 1,22] + 2% Заг.скл
|  | Объем=15*1,02 | [34 empty] | Объем=15*1,02
|  | Всего по позиции |  |  |  | 12: 5625.5 | [28 empty] | Всего по позиции
38 | ГЭСНм08-02-412-03 | Затягивание провода в проложенные трубы и металлические рукава первого одножильного или многожильного в общей оплетке, суммарное сечение: до 16 мм2/ прим. 12 мм2; 7,5 мм2 |  |  |  | 4: 100 м; 5: 5.35; 6: 1; 7: 5.35 | [21 empty] | Затягивание провода в проложенные трубы и металлические рукава первого одножильного или многожильного в общей оплетке, суммарное сечение: до 16 мм2/ прим. 12 мм2; 7,5 мм2
|  | Объем=535/100 | [34 empty] | Объем=535/100
| 1-100-38 | Средний разряд работы 3,8 |  |  |  | 4: чел.-ч; 5: 6.29; 7: 33.6515; 10: 723.54; 12: 24348.21 | [23 empty] | Средний разряд работы 3,8
| 91.05.05-015 | Краны на автомобильном ходу, грузоподъемность 16 т |  |  |  | 4: маш.-ч; 5: 0.03; 7: 0.1605; 10: 1783.88; 12: 286.31 | [23 empty] | Краны на автомобильном ходу, грузоподъемность 16 т
| 4-100-060 | ОТм(Зтм) Средний разряд машинистов 6 |  |  |  | 4: чел.-ч; 5: 0.03; 7: 0.1605; 10: 994.18; 12: 159.57 | [24 empty] | ОТм(Зтм) Средний разряд машинистов 6
| 91.14.02-001 | Автомобили бортовые, грузоподъемность до 5 т |  |  |  | 4: маш.-ч; 5: 0.03; 7: 0.1605; 10: 643.35; 12: 103.26 | [23 empty] | Автомобили бортовые, грузоподъемность до 5 т
| 4-100-040 | ОТм(Зтм) Средний разряд машинистов 4 |  |  |  | 4: чел.-ч; 5: 0.03; 7: 0.1605; 10: 740.11; 12: 118.79 | [24 empty] | ОТм(Зтм) Средний разряд машинистов 4
| 01.7.06.05-0041 | Ленты изоляционные хлопчатобумажные прорезиненные для электромонтажных и ремонтных работ, цвет черный, ширина 20 мм, толщина 0,35 мм |  |  |  | м | 26.67 |  | 142.6845 | 5.87 | 0.87 | 5.11 |  | 729.12 | [23 empty] | Ленты изоляционные хлопчатобумажные прорезиненные для электромонтажных и ремонтных работ, цвет черный, ширина 20 мм, толщина 0,35 мм
| 01.7.07.20-0002 | Тальк молотый, сорт I |  |  |  | т | 0.00105 |  | 0.0056175 | 43821.53 | 1.42 | 62226.57 |  | 349.56 | [23 empty] | Тальк молотый, сорт I
| 14.4.02.04-0142 | Краска масляная МА-0115, мумия, сурик железный |  |  |  | кг | 0.02 |  | 0.107 | 79.88 | 1.43 | 114.23 |  | 12.22 | [23 empty] | Краска масляная МА-0115, мумия, сурик железный
| 20.2.01.05-0005 | Гильзы кабельные медные 16 мм |  |  |  | 100 шт | 0.05 |  | 0.2675 | 1239.94 | 1.51 | 1872.31 |  | 500.84 | [23 empty] | Гильзы кабельные медные 16 мм
| 20.2.02.01-0013 | Втулки полипропиленовые, диаметр 28 мм |  |  |  | 1000 шт | 0.0122 |  | 0.06527 | 2316.78 | 1.25 | 2895.98 |  | 189.02 | [23 empty] | Втулки полипропиленовые, диаметр 28 мм
|  | Итого прямые затраты |  |  |  | 12: 26796.9 | [25 empty] | Итого прямые затраты
38.1 | 421/пр_2020_п.75_пп.а | Вспомогательные ненормируемые материальные ресурсы |  |  |  | 4: %; 5: 2; 7: 2; 12: 486.96 | [26 empty] | Вспомогательные ненормируемые материальные ресурсы
|  | ФОТ |  |  |  | 12: 24626.57 | [27 empty] | ФОТ
| Пр/812-049.3-1 | НР Электротехнические установки на других объектах |  |  |  | 4: %; 5: 97; 7: 97; 12: 23887.77 | [27 empty] | НР Электротехнические установки на других объектах
| Пр/774-049.3 | СП Электротехнические установки на других объектах |  |  |  | 4: %; 5: 51; 7: 51; 12: 12559.55 | [27 empty] | СП Электротехнические установки на других объектах
|  | Всего по позиции |  |  |  | 10: 11912.37; 12: 63731.18 | [28 empty] | Всего по позиции
39 | ТЦ_21.1.06.09_78_7804526950_03.09.2026_01 | Кабель силовой ВВГнг(А)-LS 3х4 (N. PE) -0.660 240,37 =[287,50/ 1,22] + 2% Заг.скл |  |  |  | м | 15.3 | 1 | 15.3 |  |  | 240.37 |  | 3677.66 | [21 empty] | Кабель силовой ВВГнг(А)-LS 3х4 (N. PE) -0.660 240,37 =[287,50/ 1,22] + 2% Заг.скл
|  | Объем=15*1,02 | [34 empty] | Объем=15*1,02
|  | Всего по позиции |  |  |  | 12: 3677.66 | [28 empty] | Всего по позиции
40 | ТЦ_21.1.06.09_78_7804526950_03.09.2026_01 | Кабель силовой ВВГнг(А)-LS 3х2,5(N,PE)-0,660 159,90 =[191,25/ 1,22] + 2% Заг.скл |  |  |  | м | 530.4 | 1 | 530.4 |  |  | 159.9 |  | 84810.96 | [21 empty] | Кабель силовой ВВГнг(А)-LS 3х2,5(N,PE)-0,660 159,90 =[191,25/ 1,22] + 2% Заг.скл
|  | Объем=520*1,02 | [34 empty] | Объем=520*1,02
|  | Всего по позиции |  |  |  | 12: 84810.96 | [28 empty] | Всего по позиции
41 | ГЭСНм08-02-412-02 | Затягивание провода в проложенные трубы и металлические рукава первого одножильного или многожильного в общей оплетке, суммарное сечение: до 6 мм2/ прим. 4,5 мм2 |  |  |  | 4: 100 м; 5: 0.1; 6: 1; 7: 0.1 | [21 empty] | Затягивание провода в проложенные трубы и металлические рукава первого одножильного или многожильного в общей оплетке, суммарное сечение: до 6 мм2/ прим. 4,5 мм2
|  | Объем=10/100 | [34 empty] | Объем=10/100
| 1-100-38 | Средний разряд работы 3,8 |  |  |  | 4: чел.-ч; 5: 5.39; 7: 0.539; 10: 723.54; 12: 389.99 | [23 empty] | Средний разряд работы 3,8
| 91.05.05-015 | Краны на автомобильном ходу, грузоподъемность 16 т |  |  |  | 4: маш.-ч; 5: 0.02; 7: 0.002; 10: 1783.88; 12: 3.57 | [23 empty] | Краны на автомобильном ходу, грузоподъемность 16 т
| 4-100-060 | ОТм(Зтм) Средний разряд машинистов 6 |  |  |  | 4: чел.-ч; 5: 0.02; 7: 0.002; 10: 994.18; 12: 1.99 | [24 empty] | ОТм(Зтм) Средний разряд машинистов 6
| 91.14.02-001 | Автомобили бортовые, грузоподъемность до 5 т |  |  |  | 4: маш.-ч; 5: 0.02; 7: 0.002; 10: 643.35; 12: 1.29 | [23 empty] | Автомобили бортовые, грузоподъемность до 5 т
| 4-100-040 | ОТм(Зтм) Средний разряд машинистов 4 |  |  |  | 4: чел.-ч; 5: 0.02; 7: 0.002; 10: 740.11; 12: 1.48 | [24 empty] | ОТм(Зтм) Средний разряд машинистов 4
| 01.7.06.05-0041 | Ленты изоляционные хлопчатобумажные прорезиненные для электромонтажных и ремонтных работ, цвет черный, ширина 20 мм, толщина 0,35 мм |  |  |  | м | 13.33 |  | 1.333 | 5.87 | 0.87 | 5.11 |  | 6.81 | [23 empty] | Ленты изоляционные хлопчатобумажные прорезиненные для электромонтажных и ремонтных работ, цвет черный, ширина 20 мм, толщина 0,35 мм
| 01.7.07.20-0002 | Тальк молотый, сорт I |  |  |  | т | 0.0006 |  | 6e-05 | 43821.53 | 1.42 | 62226.57 |  | 3.73 | [23 empty] | Тальк молотый, сорт I
| 14.4.02.04-0142 | Краска масляная МА-0115, мумия, сурик железный |  |  |  | кг | 0.02 |  | 0.002 | 79.88 | 1.43 | 114.23 |  | 0.23 | [23 empty] | Краска масляная МА-0115, мумия, сурик железный
| 20.2.01.05-0003 | Гильзы кабельные медные 6 мм |  |  |  | 100 шт | 0.05 |  | 0.005 | 696.63 | 1.51 | 1051.91 |  | 5.26 | [23 empty] | Гильзы кабельные медные 6 мм
| 20.2.02.01-0012 | Втулки полипропиленовые, диаметр 22 мм |  |  |  | 1000 шт | 0.0122 |  | 0.00122 | 1610.33 | 1.25 | 2012.91 |  | 2.46 | [23 empty] | Втулки полипропиленовые, диаметр 22 мм
|  | Итого прямые затраты |  |  |  | 12: 416.81 | [25 empty] | Итого прямые затраты
41.1 | 421/пр_2020_п.75_пп.а | Вспомогательные ненормируемые материальные ресурсы |  |  |  | 4: %; 5: 2; 7: 2; 12: 7.8 | [26 empty] | Вспомогательные ненормируемые материальные ресурсы
|  | ФОТ |  |  |  | 12: 393.46 | [27 empty] | ФОТ
| Пр/812-049.3-1 | НР Электротехнические установки на других объектах |  |  |  | 4: %; 5: 97; 7: 97; 12: 381.66 | [27 empty] | НР Электротехнические установки на других объектах
| Пр/774-049.3 | СП Электротехнические установки на других объектах |  |  |  | 4: %; 5: 51; 7: 51; 12: 200.66 | [27 empty] | СП Электротехнические установки на других объектах
|  | Всего по позиции |  |  |  | 10: 10069.3; 12: 1006.93 | [28 empty] | Всего по позиции
42 | ТЦ_21.1.06.09_78_7804526950_03.09.2026_01 | Кабель силовой ВВГнг(А)-LS 3х1.5 (N. PE) -0.660 103,19 =[123,42 / 1,22] + 2% Заг.скл |  |  |  | м | 10.2 | 1 | 10.2 |  |  | 103.19 |  | 1052.54 | [21 empty] | Кабель силовой ВВГнг(А)-LS 3х1.5 (N. PE) -0.660 103,19 =[123,42 / 1,22] + 2% Заг.скл
|  | Объем=10*1,02 | [34 empty] | Объем=10*1,02
|  | Всего по позиции |  |  |  | 12: 1052.54 | [28 empty] | Всего по позиции
Штробы, гнезда и кабельные проходки | [47 empty] | Штробы, гнезда и кабельные проходки
43 | ГЭСН46-03-015-05 | Устройство в бетонных конструкциях полов и стен борозд с использованием штробореза площадью сечения: до 20 см2 |  |  |  | 4: 100 м; 5: 2.8; 6: 1; 7: 2.8 | [21 empty] | Устройство в бетонных конструкциях полов и стен борозд с использованием штробореза площадью сечения: до 20 см2
|  | Объем=280/100 | [34 empty] | Объем=280/100
| 1-100-30 | Средний разряд работы 3,0 |  |  |  | 4: чел.-ч; 5: 12.82; 7: 35.896; 10: 657.26; 12: 23593 | [23 empty] | Средний разряд работы 3,0
|  | Итого прямые затраты |  |  |  | 12: 23593 | [25 empty] | Итого прямые затраты
|  | ФОТ |  |  |  | 12: 23593 | [27 empty] | ФОТ
| Пр/812-040.1-1 | НР Работы по реконструкции зданий и сооружений: усиление и замена существующих конструкций, возведение отдельных конструктивных элементов |  |  |  | 4: %; 5: 103; 7: 103; 12: 24300.79 | [27 empty] | НР Работы по реконструкции зданий и сооружений: усиление и замена существующих конструкций, возведение отдельных конструктивных элементов
| Пр/774-040.1 | СП Работы по реконструкции зданий и сооружений: усиление и замена существующих конструкций, возведение отдельных конструктивных элементов |  |  |  | 4: %; 5: 59; 7: 59; 12: 13919.87 | [27 empty] | СП Работы по реконструкции зданий и сооружений: усиление и замена существующих конструкций, возведение отдельных конструктивных элементов
|  | Всего по позиции |  |  |  | 10: 22076.31; 12: 61813.66 | [28 empty] | Всего по позиции
44 | ГЭСН46-03-017-15 | Заделка борозд в бетонных стенах шириной до 50 мм, глубиной до 20 мм |  |  |  | 4: 100 м; 5: 2.8; 6: 1; 7: 2.8 | [21 empty] | Заделка борозд в бетонных стенах шириной до 50 мм, глубиной до 20 мм
|  | Объем=280/100 | [34 empty] | Объем=280/100
| 1-100-27 | Средний разряд работы 2,7 |  |  |  | 4: чел.-ч; 5: 23.8; 7: 66.64; 10: 640.69; 12: 42695.58 | [23 empty] | Средний разряд работы 2,7
| 91.06.06-048 | Подъемники одномачтовые, грузоподъемность до 500 кг, высота подъема 45 м |  |  |  | маш.-ч | 0.07 |  | 0.196 | 37.32 | 1.59 | 59.34 |  | 11.63 | [23 empty] | Подъемники одномачтовые, грузоподъемность до 500 кг, высота подъема 45 м
| 4-100-030 | ОТм(Зтм) Средний разряд машинистов 3 |  |  |  | 4: чел.-ч; 5: 0.07; 7: 0.196; 10: 657.26; 12: 128.82 | [24 empty] | ОТм(Зтм) Средний разряд машинистов 3
| 04.3.01.12-0004 | Раствор кладочный, цементно-известковый, М75 |  |  |  | м3 | 0.11 |  | 0.308 | 3859.62 | 1.42 | 5480.66 |  | 1688.04 | [23 empty] | Раствор кладочный, цементно-известковый, М75
|  | Итого прямые затраты |  |  |  | 12: 44524.07 | [25 empty] | Итого прямые затраты
|  | ФОТ |  |  |  | 12: 42824.4 | [27 empty] | ФОТ
| Пр/812-040.1-1 | НР Работы по реконструкции зданий и сооружений: усиление и замена существующих конструкций, возведение отдельных конструктивных элементов |  |  |  | 4: %; 5: 103; 7: 103; 12: 44109.13 | [27 empty] | НР Работы по реконструкции зданий и сооружений: усиление и замена существующих конструкций, возведение отдельных конструктивных элементов
| Пр/774-040.1 | СП Работы по реконструкции зданий и сооружений: усиление и замена существующих конструкций, возведение отдельных конструктивных элементов |  |  |  | 4: %; 5: 59; 7: 59; 12: 25266.4 | [27 empty] | СП Работы по реконструкции зданий и сооружений: усиление и замена существующих конструкций, возведение отдельных конструктивных элементов
|  | Всего по позиции |  |  |  | 10: 40678.43; 12: 113899.6 | [28 empty] | Всего по позиции
45 | ГЭСН46-03-009-02 | Пробивка в кирпичных стенах гнезд размером: до 260х260 мм |  |  |  | 4: 100 шт; 5: 3.47; 6: 1; 7: 3.47 | [21 empty] | Пробивка в кирпичных стенах гнезд размером: до 260х260 мм
|  | Объем=347/100 | [34 empty] | Объем=347/100
| 1-100-36 | Средний разряд работы 3,6 |  |  |  | 4: чел.-ч; 5: 53.3; 7: 184.951; 10: 706.97; 12: 130754.81 | [23 empty] | Средний разряд работы 3,6
| 91.18.01-508 | Компрессоры винтовые передвижные с электродвигателем, давление до 1 МПа (10 атм), производительность до 5 м3/мин |  |  |  | маш.-ч | 15.83 |  | 54.9301 | 115.43 | 1.4 | 161.6 |  | 8876.7 | [23 empty] | Компрессоры винтовые передвижные с электродвигателем, давление до 1 МПа (10 атм), производительность до 5 м3/мин
| 91.21.10-002 | Молотки отбойные пневматические при работе от передвижных компрессоров |  |  |  | 4: маш.-ч; 5: 31.66; 7: 109.8602; 10: 3.16; 12: 347.16 | [23 empty] | Молотки отбойные пневматические при работе от передвижных компрессоров
|  | Итого прямые затраты |  |  |  | 12: 139978.67 | [25 empty] | Итого прямые затраты
|  | ФОТ |  |  |  | 12: 130754.81 | [27 empty] | ФОТ
| Пр/812-040.1-1 | НР Работы по реконструкции зданий и сооружений: усиление и замена существующих конструкций, возведение отдельных конструктивных элементов |  |  |  | 4: %; 5: 103; 7: 103; 12: 134677.45 | [27 empty] | НР Работы по реконструкции зданий и сооружений: усиление и замена существующих конструкций, возведение отдельных конструктивных элементов
| Пр/774-040.1 | СП Работы по реконструкции зданий и сооружений: усиление и замена существующих конструкций, возведение отдельных конструктивных элементов |  |  |  | 4: %; 5: 59; 7: 59; 12: 77145.34 | [27 empty] | СП Работы по реконструкции зданий и сооружений: усиление и замена существующих конструкций, возведение отдельных конструктивных элементов
|  | Всего по позиции |  |  |  | 10: 101383.71; 12: 351801.46 | [28 empty] | Всего по позиции
46 | ГЭСНр69-01-002-01 | Сверление отверстий: в кирпичных стенах электроперфоратором диаметром до 20 мм, толщина стен 0,5 кирпича |  |  |  | 4: 100 отверстий; 5: 0.12; 6: 1; 7: 0.12 | [21 empty] | Сверление отверстий: в кирпичных стенах электроперфоратором диаметром до 20 мм, толщина стен 0,5 кирпича
|  | Объем=12/100 | [34 empty] | Объем=12/100
| 1-100-30 | Средний разряд работы 3,0 |  |  |  | 4: чел.-ч; 5: 5.36; 7: 0.6432; 10: 657.26; 12: 422.75 | [23 empty] | Средний разряд работы 3,0
| 01.7.03.04-0001 | Электроэнергия |  |  |  | 4: кВт-ч; 5: 0.7904; 7: 0.094848; 10: 6.61; 12: 0.63 | [23 empty] | Электроэнергия
Н | 999-9900 | Строительный мусор |  |  |  | 4: т; 5: 0.006; 7: 0.00072 | [34 empty] | Строительный мусор
|  | Итого прямые затраты |  |  |  | 12: 423.38 | [25 empty] | Итого прямые затраты
|  | ФОТ |  |  |  | 12: 422.75 | [27 empty] | ФОТ
| Пр/812-103.0-1 | НР Прочие ремонтно-строительные работы |  |  |  | 4: %; 5: 92; 7: 92; 12: 388.93 | [27 empty] | НР Прочие ремонтно-строительные работы
| Пр/774-103.0 | СП Прочие ремонтно-строительные работы |  |  |  | 4: %; 5: 44; 7: 44; 12: 186.01 | [27 empty] | СП Прочие ремонтно-строительные работы
|  | Всего по позиции |  |  |  | 10: 8319.33; 12: 998.32 | [28 empty] | Всего по позиции
47 | ГЭСНр69-01-002-02 | Сверление отверстий: на каждые 0,5 кирпича толщины стен добавлять к норме 69-01-002-01 |  |  |  | 4: 100 отверстий; 5: 0.12; 6: 1; 7: 0.12 | [21 empty] | Сверление отверстий: на каждые 0,5 кирпича толщины стен добавлять к норме 69-01-002-01
|  | Объем=12/100 | [34 empty] | Объем=12/100
| 1-100-30 | Средний разряд работы 3,0 |  |  |  | 4: чел.-ч; 5: 5.28; 7: 0.6336; 10: 657.26; 12: 416.44 | [23 empty] | Средний разряд работы 3,0
| 01.7.03.04-0001 | Электроэнергия |  |  |  | 4: кВт-ч; 5: 0.76; 7: 0.0912; 10: 6.61; 12: 0.6 | [23 empty] | Электроэнергия
Н | 999-9900 | Строительный мусор |  |  |  | 4: т; 5: 0.006; 7: 0.00072 | [34 empty] | Строительный мусор
|  | Итого прямые затраты |  |  |  | 12: 417.04 | [25 empty] | Итого прямые затраты
|  | ФОТ |  |  |  | 12: 416.44 | [27 empty] | ФОТ
| Пр/812-103.0-1 | НР Прочие ремонтно-строительные работы |  |  |  | 4: %; 5: 92; 7: 92; 12: 383.12 | [27 empty] | НР Прочие ремонтно-строительные работы
| Пр/774-103.0 | СП Прочие ремонтно-строительные работы |  |  |  | 4: %; 5: 44; 7: 44; 12: 183.23 | [27 empty] | СП Прочие ремонтно-строительные работы
|  | Всего по позиции |  |  |  | 10: 8194.92; 12: 983.39 | [28 empty] | Всего по позиции
Опуски в штробах и линии в трубах стяжки | [47 empty] | Опуски в штробах и линии в трубах стяжки
48 | ГЭСНм08-02-409-01 | Труба винипластовая по установленным конструкциям, по стенам и колоннам с креплением скобами, диаметр: до 25 мм/ прим. прокладка труб с кабелем в штробах стен для опусков к электроустановочным изделиям |  |  |  | 4: 100 м; 5: 0.4; 6: 1; 7: 0.4 | [21 empty] | Труба винипластовая по установленным конструкциям, по стенам и колоннам с креплением скобами, диаметр: до 25 мм/ прим. прокладка труб с кабелем в штробах стен для опусков к электроустановочным изделиям
|  | Объем=40/100 | [34 empty] | Объем=40/100
| 1-100-38 | Средний разряд работы 3,8 |  |  |  | 4: чел.-ч; 5: 19.04; 7: 7.616; 10: 723.54; 12: 5510.48 | [23 empty] | Средний разряд работы 3,8
| 91.05.05-015 | Краны на автомобильном ходу, грузоподъемность 16 т |  |  |  | 4: маш.-ч; 5: 0.09; 7: 0.036; 10: 1783.88; 12: 64.22 | [23 empty] | Краны на автомобильном ходу, грузоподъемность 16 т
| 4-100-060 | ОТм(Зтм) Средний разряд машинистов 6 |  |  |  | 4: чел.-ч; 5: 0.09; 7: 0.036; 10: 994.18; 12: 35.79 | [24 empty] | ОТм(Зтм) Средний разряд машинистов 6
| 91.14.02-001 | Автомобили бортовые, грузоподъемность до 5 т |  |  |  | 4: маш.-ч; 5: 0.09; 7: 0.036; 10: 643.35; 12: 23.16 | [23 empty] | Автомобили бортовые, грузоподъемность до 5 т
| 4-100-040 | ОТм(Зтм) Средний разряд машинистов 4 |  |  |  | 4: чел.-ч; 5: 0.09; 7: 0.036; 10: 740.11; 12: 26.64 | [24 empty] | ОТм(Зтм) Средний разряд машинистов 4
| 91.17.04-233 | Аппараты сварочные для ручной дуговой сварки, сварочный ток до 350 А |  |  |  | 4: маш.-ч; 5: 2.16; 7: 0.864; 10: 30.93; 12: 26.72 | [23 empty] | Аппараты сварочные для ручной дуговой сварки, сварочный ток до 350 А
| 01.7.03.04-0001 | Электроэнергия |  |  |  | 4: кВт-ч; 5: 0.6192; 7: 0.24768; 10: 6.61; 12: 1.64 | [23 empty] | Электроэнергия
| 01.7.11.07-0227 | Электроды сварочные для сварки низколегированных и углеродистых сталей УОНИ 13/45, Э42А, диаметр 4-5 мм |  |  |  | кг | 0.96 |  | 0.384 | 155.63 | 0.76 | 118.28 |  | 45.42 | [23 empty] | Электроды сварочные для сварки низколегированных и углеродистых сталей УОНИ 13/45, Э42А, диаметр 4-5 мм
| 14.1.05.01-1000 | Клей (жидкие гвозди) водно-дисперсионный на основе акриловых сополимеров для материалов из древесины, металла, кирпича, бетона, ПВХ, керамики, гипса и пенополистирола, плотность 1,30-1,40 г/см3 |  |  |  | кг | 0.2 |  | 0.08 | 414.38 | 1.44 | 596.71 |  | 47.74 | [23 empty] | Клей (жидкие гвозди) водно-дисперсионный на основе акриловых сополимеров для материалов из древесины, металла, кирпича, бетона, ПВХ, керамики, гипса и пенополистирола, плотность 1,30-1,40 г/см3
|  | Итого прямые затраты |  |  |  | 12: 5781.81 | [25 empty] | Итого прямые затраты
48.1 | 421/пр_2020_п.75_пп.а | Вспомогательные ненормируемые материальные ресурсы |  |  |  | 4: %; 5: 2; 7: 2; 12: 110.21 | [26 empty] | Вспомогательные ненормируемые материальные ресурсы
|  | ФОТ |  |  |  | 12: 5572.91 | [27 empty] | ФОТ
| Пр/812-049.3-1 | НР Электротехнические установки на других объектах |  |  |  | 4: %; 5: 97; 7: 97; 12: 5405.72 | [27 empty] | НР Электротехнические установки на других объектах
| Пр/774-049.3 | СП Электротехнические установки на других объектах |  |  |  | 4: %; 5: 51; 7: 51; 12: 2842.18 | [27 empty] | СП Электротехнические установки на других объектах
|  | Всего по позиции |  |  |  | 10: 35349.8; 12: 14139.92 | [28 empty] | Всего по позиции
49 | ФСБЦ-24.3.01.02-0042 | Трубы гибкие гофрированные, тяжелые, из самозатухающего ПВХ, с протяжкой, номинальный диаметр 20 мм |  |  |  | м | 40.8 | 1 | 40.8 | 25.16 | 1.02 | 25.66 |  | 1046.93 | [21 empty] | Трубы гибкие гофрированные, тяжелые, из самозатухающего ПВХ, с протяжкой, номинальный диаметр 20 мм
|  | Объем=40*1,02 | [34 empty] | Объем=40*1,02
|  | Всего по позиции |  |  |  | 12: 1046.93 | [28 empty] | Всего по позиции
50 | ФСБЦ-23.8.03.02-0002 | Клипса пластиковая для крепления гофрированных или гладких пластиковых труб, номинальный диаметр крепления 20 мм |  |  |  | 10 шт | 4 | 1 | 4 | 31.73 | 1.36 | 43.15 |  | 172.6 | [21 empty] | Клипса пластиковая для крепления гофрированных или гладких пластиковых труб, номинальный диаметр крепления 20 мм
|  | Объем=40/10 | [34 empty] | Объем=40/10
|  | Всего по позиции |  |  |  | 12: 172.6 | [28 empty] | Всего по позиции
51 | ГЭСНм08-02-412-03 | Затягивание провода в проложенные трубы и металлические рукава первого одножильного или многожильного в общей оплетке, суммарное сечение: до 16 мм2/ прим. 7,5 мм2 |  |  |  | 4: 100 м; 5: 0.4; 6: 1; 7: 0.4 | [21 empty] | Затягивание провода в проложенные трубы и металлические рукава первого одножильного или многожильного в общей оплетке, суммарное сечение: до 16 мм2/ прим. 7,5 мм2
|  | Объем=40/100 | [34 empty] | Объем=40/100
| 1-100-38 | Средний разряд работы 3,8 |  |  |  | 4: чел.-ч; 5: 6.29; 7: 2.516; 10: 723.54; 12: 1820.43 | [23 empty] | Средний разряд работы 3,8
| 91.05.05-015 | Краны на автомобильном ходу, грузоподъемность 16 т |  |  |  | 4: маш.-ч; 5: 0.03; 7: 0.012; 10: 1783.88; 12: 21.41 | [23 empty] | Краны на автомобильном ходу, грузоподъемность 16 т
| 4-100-060 | ОТм(Зтм) Средний разряд машинистов 6 |  |  |  | 4: чел.-ч; 5: 0.03; 7: 0.012; 10: 994.18; 12: 11.93 | [24 empty] | ОТм(Зтм) Средний разряд машинистов 6
| 91.14.02-001 | Автомобили бортовые, грузоподъемность до 5 т |  |  |  | 4: маш.-ч; 5: 0.03; 7: 0.012; 10: 643.35; 12: 7.72 | [23 empty] | Автомобили бортовые, грузоподъемность до 5 т
| 4-100-040 | ОТм(Зтм) Средний разряд машинистов 4 |  |  |  | 4: чел.-ч; 5: 0.03; 7: 0.012; 10: 740.11; 12: 8.88 | [24 empty] | ОТм(Зтм) Средний разряд машинистов 4
| 01.7.06.05-0041 | Ленты изоляционные хлопчатобумажные прорезиненные для электромонтажных и ремонтных работ, цвет черный, ширина 20 мм, толщина 0,35 мм |  |  |  | м | 26.67 |  | 10.668 | 5.87 | 0.87 | 5.11 |  | 54.51 | [23 empty] | Ленты изоляционные хлопчатобумажные прорезиненные для электромонтажных и ремонтных работ, цвет черный, ширина 20 мм, толщина 0,35 мм
| 01.7.07.20-0002 | Тальк молотый, сорт I |  |  |  | т | 0.00105 |  | 0.00042 | 43821.53 | 1.42 | 62226.57 |  | 26.14 | [23 empty] | Тальк молотый, сорт I
| 14.4.02.04-0142 | Краска масляная МА-0115, мумия, сурик железный |  |  |  | кг | 0.02 |  | 0.008 | 79.88 | 1.43 | 114.23 |  | 0.91 | [23 empty] | Краска масляная МА-0115, мумия, сурик железный
| 20.2.01.05-0005 | Гильзы кабельные медные 16 мм |  |  |  | 100 шт | 0.05 |  | 0.02 | 1239.94 | 1.51 | 1872.31 |  | 37.45 | [23 empty] | Гильзы кабельные медные 16 мм
| 20.2.02.01-0013 | Втулки полипропиленовые, диаметр 28 мм |  |  |  | 1000 шт | 0.0122 |  | 0.00488 | 2316.78 | 1.25 | 2895.98 |  | 14.13 | [23 empty] | Втулки полипропиленовые, диаметр 28 мм
|  | Итого прямые затраты |  |  |  | 12: 2003.51 | [25 empty] | Итого прямые затраты
51.1 | 421/пр_2020_п.75_пп.а | Вспомогательные ненормируемые материальные ресурсы |  |  |  | 4: %; 5: 2; 7: 2; 12: 36.41 | [26 empty] | Вспомогательные ненормируемые материальные ресурсы
|  | ФОТ |  |  |  | 12: 1841.24 | [27 empty] | ФОТ
| Пр/812-049.3-1 | НР Электротехнические установки на других объектах |  |  |  | 4: %; 5: 97; 7: 97; 12: 1786 | [27 empty] | НР Электротехнические установки на других объектах
| Пр/774-049.3 | СП Электротехнические установки на других объектах |  |  |  | 4: %; 5: 51; 7: 51; 12: 939.03 | [27 empty] | СП Электротехнические установки на других объектах
|  | Всего по позиции |  |  |  | 10: 11912.38; 12: 4764.95 | [28 empty] | Всего по позиции
52 | ТЦ_21.1.06.09_78_7804526950_03.09.2026_01 | Кабель силовой ВВГнг(А)-LS 3х2,5(N,PE)-0,660 159,90 =[191,25/ 1,22] + 2% Заг.скл |  |  |  | м | 40.8 | 1 | 40.8 |  |  | 159.9 |  | 6523.92 | [21 empty] | Кабель силовой ВВГнг(А)-LS 3х2,5(N,PE)-0,660 159,90 =[191,25/ 1,22] + 2% Заг.скл
|  | Объем=40*1,02 | [34 empty] | Объем=40*1,02
|  | Всего по позиции |  |  |  | 12: 6523.92 | [28 empty] | Всего по позиции
53 | ГЭСНм08-02-409-06 | Труба винипластовая по установленным конструкциям, по основанию пола, диаметр: до 25 мм/ прим. прокладка труб с кабелем в стяжке пола к напольным люкам |  |  |  | 4: 100 м; 5: 2.46; 6: 1; 7: 2.46 | [21 empty] | Труба винипластовая по установленным конструкциям, по основанию пола, диаметр: до 25 мм/ прим. прокладка труб с кабелем в стяжке пола к напольным люкам
|  | Объем=246/100 | [34 empty] | Объем=246/100
| 1-100-38 | Средний разряд работы 3,8 |  |  |  | 4: чел.-ч; 5: 15.28; 7: 37.5888; 10: 723.54; 12: 27197 | [23 empty] | Средний разряд работы 3,8
| 91.05.05-015 | Краны на автомобильном ходу, грузоподъемность 16 т |  |  |  | 4: маш.-ч; 5: 0.09; 7: 0.2214; 10: 1783.88; 12: 394.95 | [23 empty] | Краны на автомобильном ходу, грузоподъемность 16 т
| 4-100-060 | ОТм(Зтм) Средний разряд машинистов 6 |  |  |  | 4: чел.-ч; 5: 0.09; 7: 0.2214; 10: 994.18; 12: 220.11 | [24 empty] | ОТм(Зтм) Средний разряд машинистов 6
| 91.14.02-001 | Автомобили бортовые, грузоподъемность до 5 т |  |  |  | 4: маш.-ч; 5: 0.09; 7: 0.2214; 10: 643.35; 12: 142.44 | [23 empty] | Автомобили бортовые, грузоподъемность до 5 т
| 4-100-040 | ОТм(Зтм) Средний разряд машинистов 4 |  |  |  | 4: чел.-ч; 5: 0.09; 7: 0.2214; 10: 740.11; 12: 163.86 | [24 empty] | ОТм(Зтм) Средний разряд машинистов 4
| 01.7.03.04-0001 | Электроэнергия |  |  |  | 4: кВт-ч; 5: 0.376; 7: 0.92496; 10: 6.61; 12: 6.11 | [23 empty] | Электроэнергия
| 04.3.01.09-0016 | Раствор готовый кладочный, цементный, М200 |  |  |  | 4: м3; 5: 0.021; 7: 0.05166; 10: 6742.33; 12: 348.31 | [23 empty] | Раствор готовый кладочный, цементный, М200
| 14.1.05.01-1000 | Клей (жидкие гвозди) водно-дисперсионный на основе акриловых сополимеров для материалов из древесины, металла, кирпича, бетона, ПВХ, керамики, гипса и пенополистирола, плотность 1,30-1,40 г/см3 |  |  |  | кг | 0.2 |  | 0.492 | 414.38 | 1.44 | 596.71 |  | 293.58 | [23 empty] | Клей (жидкие гвозди) водно-дисперсионный на основе акриловых сополимеров для материалов из древесины, металла, кирпича, бетона, ПВХ, керамики, гипса и пенополистирола, плотность 1,30-1,40 г/см3
|  | Итого прямые затраты |  |  |  | 12: 28766.36 | [25 empty] | Итого прямые затраты
53.1 | 421/пр_2020_п.75_пп.а | Вспомогательные ненормируемые материальные ресурсы |  |  |  | 4: %; 5: 2; 7: 2; 12: 543.94 | [26 empty] | Вспомогательные ненормируемые материальные ресурсы
|  | ФОТ |  |  |  | 12: 27580.97 | [27 empty] | ФОТ
| Пр/812-049.3-1 | НР Электротехнические установки на других объектах |  |  |  | 4: %; 5: 97; 7: 97; 12: 26753.54 | [27 empty] | НР Электротехнические установки на других объектах
| Пр/774-049.3 | СП Электротехнические установки на других объектах |  |  |  | 4: %; 5: 51; 7: 51; 12: 14066.29 | [27 empty] | СП Электротехнические установки на других объектах
|  | Всего по позиции |  |  |  | 10: 28508.18; 12: 70130.13 | [28 empty] | Всего по позиции
54 | ФСБЦ-24.3.01.02-0043 | Трубы гибкие гофрированные, тяжелые, из самозатухающего ПВХ, с протяжкой, номинальный диаметр 25 мм |  |  |  | м | 250.92 | 1 | 250.92 | 36.57 | 1.02 | 37.3 |  | 9359.32 | [21 empty] | Трубы гибкие гофрированные, тяжелые, из самозатухающего ПВХ, с протяжкой, номинальный диаметр 25 мм
|  | Объем=246*1,02 | [34 empty] | Объем=246*1,02
|  | Всего по позиции |  |  |  | 12: 9359.32 | [28 empty] | Всего по позиции
55 | ФСБЦ-23.8.03.02-0003 | Клипса пластиковая для крепления гофрированных или гладких пластиковых труб, номинальный диаметр крепления 32 мм/ прим. 25 мм |  |  |  | 10 шт | 24.6 | 1 | 24.6 | 63.46 | 1.36 | 86.31 |  | 2123.23 | [21 empty] | Клипса пластиковая для крепления гофрированных или гладких пластиковых труб, номинальный диаметр крепления 32 мм/ прим. 25 мм
|  | Объем=246/10 | [34 empty] | Объем=246/10
|  | Всего по позиции |  |  |  | 12: 2123.23 | [28 empty] | Всего по позиции
56 | ГЭСНм08-02-412-03 | Затягивание провода в проложенные трубы и металлические рукава первого одножильного или многожильного в общей оплетке, суммарное сечение: до 16 мм2/ прим. 7,5 мм2 |  |  |  | 4: 100 м; 5: 2.46; 6: 1; 7: 2.46 | [21 empty] | Затягивание провода в проложенные трубы и металлические рукава первого одножильного или многожильного в общей оплетке, суммарное сечение: до 16 мм2/ прим. 7,5 мм2
|  | Объем=246/100 | [34 empty] | Объем=246/100
| 1-100-38 | Средний разряд работы 3,8 |  |  |  | 4: чел.-ч; 5: 6.29; 7: 15.4734; 10: 723.54; 12: 11195.62 | [23 empty] | Средний разряд работы 3,8
| 91.05.05-015 | Краны на автомобильном ходу, грузоподъемность 16 т |  |  |  | 4: маш.-ч; 5: 0.03; 7: 0.0738; 10: 1783.88; 12: 131.65 | [23 empty] | Краны на автомобильном ходу, грузоподъемность 16 т
| 4-100-060 | ОТм(Зтм) Средний разряд машинистов 6 |  |  |  | 4: чел.-ч; 5: 0.03; 7: 0.0738; 10: 994.18; 12: 73.37 | [24 empty] | ОТм(Зтм) Средний разряд машинистов 6
| 91.14.02-001 | Автомобили бортовые, грузоподъемность до 5 т |  |  |  | 4: маш.-ч; 5: 0.03; 7: 0.0738; 10: 643.35; 12: 47.48 | [23 empty] | Автомобили бортовые, грузоподъемность до 5 т
| 4-100-040 | ОТм(Зтм) Средний разряд машинистов 4 |  |  |  | 4: чел.-ч; 5: 0.03; 7: 0.0738; 10: 740.11; 12: 54.62 | [24 empty] | ОТм(Зтм) Средний разряд машинистов 4
| 01.7.06.05-0041 | Ленты изоляционные хлопчатобумажные прорезиненные для электромонтажных и ремонтных работ, цвет черный, ширина 20 мм, толщина 0,35 мм |  |  |  | м | 26.67 |  | 65.6082 | 5.87 | 0.87 | 5.11 |  | 335.26 | [23 empty] | Ленты изоляционные хлопчатобумажные прорезиненные для электромонтажных и ремонтных работ, цвет черный, ширина 20 мм, толщина 0,35 мм
| 01.7.07.20-0002 | Тальк молотый, сорт I |  |  |  | т | 0.00105 |  | 0.002583 | 43821.53 | 1.42 | 62226.57 |  | 160.73 | [23 empty] | Тальк молотый, сорт I
| 14.4.02.04-0142 | Краска масляная МА-0115, мумия, сурик железный |  |  |  | кг | 0.02 |  | 0.0492 | 79.88 | 1.43 | 114.23 |  | 5.62 | [23 empty] | Краска масляная МА-0115, мумия, сурик железный
| 20.2.01.05-0005 | Гильзы кабельные медные 16 мм |  |  |  | 100 шт | 0.05 |  | 0.123 | 1239.94 | 1.51 | 1872.31 |  | 230.29 | [23 empty] | Гильзы кабельные медные 16 мм
| 20.2.02.01-0013 | Втулки полипропиленовые, диаметр 28 мм |  |  |  | 1000 шт | 0.0122 |  | 0.030012 | 2316.78 | 1.25 | 2895.98 |  | 86.91 | [23 empty] | Втулки полипропиленовые, диаметр 28 мм
|  | Итого прямые затраты |  |  |  | 12: 12321.55 | [25 empty] | Итого прямые затраты
56.1 | 421/пр_2020_п.75_пп.а | Вспомогательные ненормируемые материальные ресурсы |  |  |  | 4: %; 5: 2; 7: 2; 12: 223.91 | [26 empty] | Вспомогательные ненормируемые материальные ресурсы
|  | ФОТ |  |  |  | 12: 11323.61 | [27 empty] | ФОТ
| Пр/812-049.3-1 | НР Электротехнические установки на других объектах |  |  |  | 4: %; 5: 97; 7: 97; 12: 10983.9 | [27 empty] | НР Электротехнические установки на других объектах
| Пр/774-049.3 | СП Электротехнические установки на других объектах |  |  |  | 4: %; 5: 51; 7: 51; 12: 5775.04 | [27 empty] | СП Электротехнические установки на других объектах
|  | Всего по позиции |  |  |  | 10: 11912.36; 12: 29304.4 | [28 empty] | Всего по позиции
57 | ТЦ_21.1.06.09_78_7804526950_03.09.2026_01 | Кабель силовой ВВГнг(А)-LS 3х2,5(N,PE)-0,660 159,90 =[191,25/ 1,22] + 2% Заг.скл |  |  |  | м | 250.92 | 1 | 250.92 |  |  | 159.9 |  | 40122.11 | [21 empty] | Кабель силовой ВВГнг(А)-LS 3х2,5(N,PE)-0,660 159,90 =[191,25/ 1,22] + 2% Заг.скл
|  | Объем=246*1,02 | [34 empty] | Объем=246*1,02
|  | Всего по позиции |  |  |  | 12: 40122.11 | [28 empty] | Всего по позиции
58 | ГЭСНм10-01-055-03 | Прокладка кабеля, масса 1 м: до 1 кг, по стене бетонной/ прим. прокладка кабеля в штробах стен для опусков к электроустановочным изделиям |  |  |  | 4: 100 м; 5: 2.4; 6: 1; 7: 2.4 | [21 empty] | Прокладка кабеля, масса 1 м: до 1 кг, по стене бетонной/ прим. прокладка кабеля в штробах стен для опусков к электроустановочным изделиям
|  | Объем=240/100 | [34 empty] | Объем=240/100
| 1-100-35 | Средний разряд работы 3,5 |  |  |  | 4: чел.-ч; 5: 39; 7: 93.6; 10: 698.68; 12: 65396.45 | [23 empty] | Средний разряд работы 3,5
| 91.06.05-011 | Погрузчики одноковшовые универсальные фронтальные пневмоколесные, номинальная вместимость основного ковша 2,6 м3, грузоподъемность 5 т |  |  |  | 4: маш.-ч; 5: 1.6; 7: 3.84; 10: 1670.79; 12: 6415.83 | [23 empty] | Погрузчики одноковшовые универсальные фронтальные пневмоколесные, номинальная вместимость основного ковша 2,6 м3, грузоподъемность 5 т
| 4-100-050 | ОТм(Зтм) Средний разряд машинистов 5 |  |  |  | 4: чел.-ч; 5: 1.6; 7: 3.84; 10: 850.57; 12: 3266.19 | [24 empty] | ОТм(Зтм) Средний разряд машинистов 5
| 01.7.15.14-0168 | Шурупы самонарезающие стальные с полукруглой головкой и прямым шлицем, остроконечные, диаметр 5 мм, длина 70 мм |  |  |  | т | 0.00139 |  | 0.003336 | 110308.96 | 1.35 | 148917.1 |  | 496.79 | [23 empty] | Шурупы самонарезающие стальные с полукруглой головкой и прямым шлицем, остроконечные, диаметр 5 мм, длина 70 мм
| 03.1.01.01-0002 | Гипс строительный Г-3 |  |  |  | т | 0.0033 |  | 0.00792 | 4338.27 | 1.47 | 6377.26 |  | 50.51 | [23 empty] | Гипс строительный Г-3
| 08.3.03.04-0012 | Проволока светлая, диаметр 1,1 мм |  |  |  | т | 0.00036 |  | 0.000864 | 88783.86 | 0.83 | 73690.6 |  | 63.67 | [23 empty] | Проволока светлая, диаметр 1,1 мм
| 22.2.02.15-0003 | Скрепы фигурные стальные горячеоцинкованные для крепления кабелей диаметром от 15 до 18 мм, размеры 30х14х17 мм |  |  |  | 100 шт | 3.12 |  | 7.488 | 286.28 | 1.38 | 395.07 |  | 2958.28 | [23 empty] | Скрепы фигурные стальные горячеоцинкованные для крепления кабелей диаметром от 15 до 18 мм, размеры 30х14х17 мм
|  | Итого прямые затраты |  |  |  | 12: 78647.72 | [25 empty] | Итого прямые затраты
58.1 | 421/пр_2020_п.75_пп.а | Вспомогательные ненормируемые материальные ресурсы |  |  |  | 4: %; 5: 2; 7: 2; 12: 1307.93 | [26 empty] | Вспомогательные ненормируемые материальные ресурсы
|  | ФОТ |  |  |  | 12: 68662.64 | [27 empty] | ФОТ
| Пр/812-051.1-1 | НР Прокладка и монтаж сетей связи |  |  |  | 4: %; 5: 90; 7: 90; 12: 61796.38 | [27 empty] | НР Прокладка и монтаж сетей связи
| Пр/774-051.1 | СП Прокладка и монтаж сетей связи |  |  |  | 4: %; 5: 46; 7: 46; 12: 31584.81 | [27 empty] | СП Прокладка и монтаж сетей связи
|  | Всего по позиции |  |  |  | 10: 72223.68; 12: 173336.84 | [28 empty] | Всего по позиции
59 | ТЦ_21.1.06.09_78_7804526950_03.09.2026_01 | Кабель силовой ВВГнг(А)-LS 3х2,5(N,PE)-0,660 159,90 =[191,25/ 1,22] + 2% Заг.скл |  |  |  | м | 244.8 | 1 | 244.8 |  |  | 159.9 |  | 39143.52 | [21 empty] | Кабель силовой ВВГнг(А)-LS 3х2,5(N,PE)-0,660 159,90 =[191,25/ 1,22] + 2% Заг.скл
|  | Объем=240*1,02 | [34 empty] | Объем=240*1,02
|  | Всего по позиции |  |  |  | 12: 39143.52 | [28 empty] | Всего по позиции
60 | ГЭСНм08-02-427-01 | Ответвительные коробки открытого типа: с креплением шурупами |  |  |  | 4: 100 шт; 5: 0.9; 6: 1; 7: 0.9 | [21 empty] | Ответвительные коробки открытого типа: с креплением шурупами
|  | Объем=90/100 | [34 empty] | Объем=90/100
| 2-100-02 | Рабочий 2 разряда |  |  |  | 4: чел.-ч; 5: 0.03; 7: 0.027; 10: 602.03; 12: 16.25 | [23 empty] | Рабочий 2 разряда
| 2-100-03 | Рабочий 3 разряда |  |  |  | 4: чел.-ч; 5: 11.55; 7: 10.395; 10: 657.26; 12: 6832.22 | [23 empty] | Рабочий 3 разряда
| 91.14.02-001 | Автомобили бортовые, грузоподъемность до 5 т |  |  |  | 4: маш.-ч; 5: 0.02; 7: 0.018; 10: 643.35; 12: 11.58 | [23 empty] | Автомобили бортовые, грузоподъемность до 5 т
| 4-100-040 | ОТм(Зтм) Средний разряд машинистов 4 |  |  |  | 4: чел.-ч; 5: 0.02; 7: 0.018; 10: 740.11; 12: 13.32 | [24 empty] | ОТм(Зтм) Средний разряд машинистов 4
| 01.7.03.04-0001 | Электроэнергия |  |  |  | 4: кВт-ч; 5: 6.05; 7: 5.445; 10: 6.61; 12: 35.99 | [23 empty] | Электроэнергия
| 01.7.15.07-0022 | Дюбели полиэтиленовые распорные, диаметр 6 мм, длина 40 мм |  |  |  | 1000 шт | 0.101 |  | 0.0909 | 261.09 | 1.35 | 352.47 |  | 32.04 | [23 empty] | Дюбели полиэтиленовые распорные, диаметр 6 мм, длина 40 мм
| 01.7.15.14-0165 | Шурупы самонарезающие стальные с полукруглой головкой и прямым шлицем, остроконечные, диаметр 4 мм, длина 40 мм |  |  |  | т | 0.00142 |  | 0.001278 | 99190.96 | 1.35 | 133907.8 |  | 171.13 | [23 empty] | Шурупы самонарезающие стальные с полукруглой головкой и прямым шлицем, остроконечные, диаметр 4 мм, длина 40 мм
| 01.7.17.09-1455 | Бур с наконечником из твердого сплава, с хвостовиком SDS-plus для ударного сверления отверстий в твердых материалах, общая длина 160 мм, диаметр 6 мм |  |  |  | шт | 1 |  | 0.9 | 53.58 | 1.22 | 65.37 |  | 58.83 | [23 empty] | Бур с наконечником из твердого сплава, с хвостовиком SDS-plus для ударного сверления отверстий в твердых материалах, общая длина 160 мм, диаметр 6 мм
|  | Итого прямые затраты |  |  |  | 12: 7171.36 | [25 empty] | Итого прямые затраты
60.1 | 421/пр_2020_п.75_пп.а | Вспомогательные ненормируемые материальные ресурсы |  |  |  | 4: %; 5: 2; 7: 2; 12: 136.97 | [26 empty] | Вспомогательные ненормируемые материальные ресурсы
|  | ФОТ |  |  |  | 12: 6861.79 | [27 empty] | ФОТ
| Пр/812-049.3-1 | НР Электротехнические установки на других объектах |  |  |  | 4: %; 5: 97; 7: 97; 12: 6655.94 | [27 empty] | НР Электротехнические установки на других объектах
| Пр/774-049.3 | СП Электротехнические установки на других объектах |  |  |  | 4: %; 5: 51; 7: 51; 12: 3499.51 | [27 empty] | СП Электротехнические установки на других объектах
|  | Всего по позиции |  |  |  | 10: 19404.2; 12: 17463.78 | [28 empty] | Всего по позиции
61 | ФСБЦ-20.5.02.04-0001 | Коробка ответвительная, размеры 100х100х50 мм |  |  |  | шт | 90 | 1 | 90 | 98.59 | 0.91 | 89.72 |  | 8074.8 | [21 empty] | Коробка ответвительная, размеры 100х100х50 мм
|  | Всего по позиции |  |  |  | 12: 8074.8 | [28 empty] | Всего по позиции
62 | ТЦ_20.1.02.04_78_7804526950_03.09.2026_01 | Клемма 3x2.5мм оранжевая/прозрачная 21,24 =[25,4 / 1,22] + 2% Заг.скл |  |  |  | шт | 240 | 1 | 240 |  |  | 21.24 |  | 5097.6 | [21 empty] | Клемма 3x2.5мм оранжевая/прозрачная 2273-203 WAGO 21,24 =[25,4 / 1,22] + 2% Заг.скл
|  | Всего по позиции |  |  |  | 12: 5097.6 | [28 empty] | Всего по позиции
63 | ТЦ_20.1.02.04_78_7804526950_03.09.2026_01 | Клемма 5x2.5мм желтая/прозрачная 25,91 =[30,99 / 1,22] + 2% Заг.скл |  |  |  | шт | 30 | 1 | 30 |  |  | 25.91 |  | 777.3 | [21 empty] | Клемма 5x2.5мм желтая/прозрачная 2273-205 WAGO 25,91 =[30,99 / 1,22] + 2% Заг.скл
|  | Всего по позиции |  |  |  | 12: 777.3 | [28 empty] | Всего по позиции
|  | Итоги по разделу 2 Кабельные трассы: | [41 empty] | Итоги по разделу 2 Раздел 3. Кабельные трассы :
|  | Всего прямые затраты (справочно) |  |  |  | 12: 1095578.69 | [30 empty] | Всего прямые затраты (справочно)
|  | в том числе: | [42 empty] | в том числе:
|  | Оплата труда рабочих |  |  |  | 12: 427136.61 | [30 empty] | Оплата труда рабочих
|  | Эксплуатация машин |  |  |  | 12: 17964.22 | [30 empty] | Эксплуатация машин
|  | Оплата труда машинистов (Отм) |  |  |  | 12: 5049.13 | [30 empty] | Оплата труда машинистов (Отм)
|  | Материалы |  |  |  | 12: 645428.73 | [30 empty] | Материалы
|  | Строительные работы |  |  |  | 12: 529496.43 | [30 empty] | Строительные работы
|  | в том числе: | [42 empty] | в том числе:
|  | оплата труда |  |  |  | 12: 197882.58 | [30 empty] | оплата труда
|  | эксплуатация машин и механизмов |  |  |  | 12: 9235.49 | [30 empty] | эксплуатация машин и механизмов
|  | оплата труда машинистов (Отм) |  |  |  | 12: 128.82 | [30 empty] | оплата труда машинистов (Отм)
|  | материалы |  |  |  | 12: 1689.27 | [30 empty] | материалы
|  | накладные расходы |  |  |  | 12: 203859.42 | [30 empty] | накладные расходы
|  | сметная прибыль |  |  |  | 12: 116700.85 | [30 empty] | сметная прибыль
|  | Монтажные работы |  |  |  | 12: 1224981.02 | [30 empty] | Монтажные работы
|  | в том числе: | [42 empty] | в том числе:
|  | оплата труда |  |  |  | 12: 229254.03 | [30 empty] | оплата труда
|  | эксплуатация машин и механизмов |  |  |  | 12: 8728.73 | [30 empty] | эксплуатация машин и механизмов
|  | оплата труда машинистов (Отм) |  |  |  | 12: 4920.31 | [30 empty] | оплата труда машинистов (Отм)
|  | материалы |  |  |  | 12: 643739.46 | [30 empty] | материалы
|  | накладные расходы |  |  |  | 12: 222342.73 | [30 empty] | накладные расходы
|  | сметная прибыль |  |  |  | 12: 115995.76 | [30 empty] | сметная прибыль
|  | Всего ФОТ (справочно) |  |  |  | 12: 432185.74 | [30 empty] | Всего ФОТ (справочно)
|  | Всего накладные расходы (справочно) |  |  |  | 12: 426202.15 | [30 empty] | Всего накладные расходы (справочно)
|  | Всего сметная прибыль (справочно) |  |  |  | 12: 232696.61 | [30 empty] | Всего сметная прибыль (справочно)
|  | Всего по разделу 2 Кабельные трассы |  |  |  | 12: 1754477.45 | [31 empty] | Всего по разделу 2 Раздел 3. Кабельные трассы
|  | справочно: | [42 empty] | справочно:
|  | Затраты труда рабочих |  |  |  | 7: 614,6572 | [32 empty] | Затраты труда рабочих
|  | Затраты труда машинистов |  |  |  | 7: 5,9543 | [32 empty] | Затраты труда машинистов
Раздел 3. Заземление | [34 empty] | Раздел 3. Заземление
64 | ГЭСНм08-02-346-02 | Прокладка заземляющего проводника на шпалах с покрытием лаком |  |  |  | 4: 100 м; 5: 2.3; 6: 1; 7: 2.3 | [21 empty] | Прокладка заземляющего проводника на шпалах с покрытием лаком
|  | Объем=230/100 | [34 empty] | Объем=230/100
| 1-100-42 | Средний разряд работы 4,2 |  |  |  | 4: чел.-ч; 5: 15; 7: 34.5; 10: 762.2; 12: 26295.9 | [23 empty] | Средний разряд работы 4,2
| 14.4.03.06-0001 | Лак электроизоляционный МЛ-92 |  |  |  | кг | 2 |  | 4.6 | 157.44 | 1.21 | 190.5 |  | 876.3 | [23 empty] | Лак электроизоляционный МЛ-92
|  | Итого прямые затраты |  |  |  | 12: 27172.2 | [25 empty] | Итого прямые затраты
64.1 | 421/пр_2020_п.75_пп.а | Вспомогательные ненормируемые материальные ресурсы |  |  |  | 4: %; 5: 2; 7: 2; 12: 525.92 | [26 empty] | Вспомогательные ненормируемые материальные ресурсы
|  | ФОТ |  |  |  | 12: 26295.9 | [27 empty] | ФОТ
| Пр/812-049.3-1 | НР Электротехнические установки на других объектах |  |  |  | 4: %; 5: 97; 7: 97; 12: 25507.02 | [27 empty] | НР Электротехнические установки на других объектах
| Пр/774-049.3 | СП Электротехнические установки на других объектах |  |  |  | 4: %; 5: 51; 7: 51; 12: 13410.91 | [27 empty] | СП Электротехнические установки на других объектах
|  | Всего по позиции |  |  |  | 10: 28963.5; 12: 66616.05 | [28 empty] | Всего по позиции
65 | ТЦ_21.1.06.09_78_7804526950_03.09.2026_01 | Провод ПуГВнг(А)-LS 1х6,0 кв.мм желто-зеленый 128,52=[153,72/ 1,22] + 2% Заг.скл |  |  |  | м | 234.6 | 1 | 234.6 |  |  | 128.52 |  | 30150.79 | [21 empty] | Провод ПуГВнг(А)-LS 1х6,0 кв.мм желто-зеленый ГОСТ (Брэкс Брянск) 128,52=[153,72/ 1,22] + 2% Заг.скл
|  | Объем=230*1,02 | [34 empty] | Объем=230*1,02
|  | Всего по позиции |  |  |  | 12: 30150.79 | [28 empty] | Всего по позиции
|  | Итоги по разделу 3 Заземление : | [41 empty] | Итоги по разделу 3 Заземление :
|  | Всего прямые затраты (справочно) |  |  |  | 12: 57848.91 | [30 empty] | Всего прямые затраты (справочно)
|  | в том числе: | [42 empty] | в том числе:
|  | Оплата труда рабочих |  |  |  | 12: 26295.9 | [30 empty] | Оплата труда рабочих
|  | Материалы |  |  |  | 12: 31553.01 | [30 empty] | Материалы
|  | Монтажные работы |  |  |  | 12: 96766.84 | [30 empty] | Монтажные работы
|  | в том числе: | [42 empty] | в том числе:
|  | оплата труда |  |  |  | 12: 26295.9 | [30 empty] | оплата труда
|  | материалы |  |  |  | 12: 31553.01 | [30 empty] | материалы
|  | накладные расходы |  |  |  | 12: 25507.02 | [30 empty] | накладные расходы
|  | сметная прибыль |  |  |  | 12: 13410.91 | [30 empty] | сметная прибыль
|  | Всего ФОТ (справочно) |  |  |  | 12: 26295.9 | [30 empty] | Всего ФОТ (справочно)
|  | Всего накладные расходы (справочно) |  |  |  | 12: 25507.02 | [30 empty] | Всего накладные расходы (справочно)
|  | Всего сметная прибыль (справочно) |  |  |  | 12: 13410.91 | [30 empty] | Всего сметная прибыль (справочно)
|  | Всего по разделу 3 Заземление |  |  |  | 12: 96766.84 | [31 empty] | Всего по разделу 3 Заземление
|  | справочно: | [42 empty] | справочно:
|  | Затраты труда рабочих |  |  |  | 7: 34,5 | [32 empty] | Затраты труда рабочих
|  | Итоги по смете: | [47 empty] | Итоги по смете:
|  | Всего прямые затраты (справочно) |  |  |  | 12: 2019143.8 | [36 empty] | Всего прямые затраты (справочно)
|  | в том числе: | [48 empty] | в том числе:
|  | Оплата труда рабочих |  |  |  | 12: 623381.42 | [36 empty] | Оплата труда рабочих
|  | Эксплуатация машин |  |  |  | 12: 20584.22 | [36 empty] | Эксплуатация машин
|  | Оплата труда машинистов (Отм) |  |  |  | 12: 6371.41 | [36 empty] | Оплата труда машинистов (Отм)
|  | Материалы |  |  |  | 12: 1368806.75 | [36 empty] | Материалы
|  | Строительные работы |  |  |  | 12: 529496.43 | [36 empty] | Строительные работы
|  | в том числе: | [48 empty] | в том числе:
|  | оплата труда |  |  |  | 12: 197882.58 | [36 empty] | оплата труда
|  | эксплуатация машин и механизмов |  |  |  | 12: 9235.49 | [36 empty] | эксплуатация машин и механизмов
|  | оплата труда машинистов (Отм) |  |  |  | 12: 128.82 | [36 empty] | оплата труда машинистов (Отм)
|  | материалы |  |  |  | 12: 1689.27 | [36 empty] | материалы
|  | накладные расходы |  |  |  | 12: 203859.42 | [36 empty] | накладные расходы
|  | сметная прибыль |  |  |  | 12: 116700.85 | [36 empty] | сметная прибыль
|  | Монтажные работы |  |  |  | 12: 2513998.49 | [36 empty] | Монтажные работы
|  | в том числе: | [48 empty] | в том числе:
|  | оплата труда |  |  |  | 12: 425498.84 | [36 empty] | оплата труда
|  | эксплуатация машин и механизмов |  |  |  | 12: 11348.73 | [36 empty] | эксплуатация машин и механизмов
|  | оплата труда машинистов (Отм) |  |  |  | 12: 6242.59 | [36 empty] | оплата труда машинистов (Отм)
|  | материалы |  |  |  | 12: 1367117.48 | [36 empty] | материалы
|  | накладные расходы |  |  |  | 12: 460038 | [36 empty] | накладные расходы
|  | сметная прибыль |  |  |  | 12: 243752.85 | [36 empty] | сметная прибыль
|  | Всего |  |  |  | 12: 3043494.92 | [37 empty] | Всего
|  | Всего ФОТ (справочно) |  |  |  | 12: 629752.83 | [36 empty] | Всего ФОТ (справочно)
|  | Всего накладные расходы (справочно) |  |  |  | 12: 663897.42 | [36 empty] | Всего накладные расходы (справочно)
|  | Всего сметная прибыль (справочно) |  |  |  | 12: 360453.7 | [36 empty] | Всего сметная прибыль (справочно)
|  | НДС 22% |  |  |  | 12: 669568.88 | [36 empty] | НДС 22%
|  | ВСЕГО по смете |  |  |  | 12: 3713063.8 | [37 empty] | ВСЕГО по смете
|  | справочно: | [48 empty] | справочно:
|  | Затраты труда рабочих |  |  |  | 7: 881,56876 | [38 empty] | Затраты труда рабочих
|  | Затраты труда машинистов |  |  |  | 7: 7,46619 | [38 empty] | Затраты труда машинистов
| Составил: |  |  |  |  | 5: (Никитина Н.А.)
[должность, подпись (инициалы, фамилия)]
| Проверил: |  |  |  |  | 5: (Кучмин И.В.)
[должность, подпись (инициалы, фамилия)]