## СМ №15-1 Устройство системы лив
Приложение № 3
Утверждено приказом Минстроя РФ № 421/пр от 4 августа 2020 г. в редакции приказа № 557/пр от 7 июля 2022 г.
УТВЕРЖДАЮ:
Проректор по административно-хозяйственной работе
И.А. Тарасов
[11 empty] | "____" ________________ 2026 года | [5 empty] | "____" ________________ 2026 года | "____" ________________ 2026 года
Наименование программного продукта |  |  |  |  | ГРАНД-Смета, версия 2026.1
Наименование редакции сметных нормативов |  |  |  |  | Приказ Минстроя России от 30.12.2021 № 1046/пр; Приказ Минстроя России от 04.08.2020 № 421/пр; Приказ Минстроя России от 21.12.2020 № 812/пр; Приказ Минстроя России от 11.12.2020 № 774/пр; Приказ Минстроя России от 02.08.2023 № 551/пр; Приказ Минстроя России от 14.11.2023 № 817/пр; Приказ Минстроя России от 16.02.2024 № 102/пр; Приказ Минстроя России от 13.05.2024 №323/пр; Приказ Минстроя России от 09.08.2024 №524/пр; Приказ Минстроя России от 07.11.2024 №747/пр; Приказ Минстроя России от 23.01.2025 №30/пр; Приказ Минстроя России от 07.02.2025 №69/пр; Приказ Минстроя России от 19.05.2025 №299/пр; Приказ Минстроя России от 14.08.2025 №490/пр; Приказ Минстроя России от 12.11.2025 №696/пр; Приказ Минстроя России от 17.02.2026 №91/пр; Приказ Минстроя России от 15.05.2026 №301/пр; Приказ Минстроя России от 09.07.2026 №435/пр; Приказ Минстроя России от 12.08.2026 №527/пр | [13 empty] | Наименование редакции сметных нормативов | Приказ Минстроя России от 30.12.2021 № 1046/пр; Приказ Минстроя России от 04.08.2020 № 421/пр; Приказ Минстроя России от 21.12.2020 № 812/пр; Приказ Минстроя России от 11.12.2020 № 774/пр; Приказ Минстроя России от 02.08.2023 № 551/пр; Приказ Минстроя России от 14.11.2023 № 817/пр; Приказ Минстроя России от 16.02.2024 № 102/пр; Приказ Минстроя России от 13.05.2024 №323/пр; Приказ Минстроя России от 09.08.2024 №524/пр; Приказ Минстроя России от 07.11.2024 №747/пр; Приказ Минстроя России от 23.01.2025 №30/пр; Приказ Минстроя России от 07.02.2025 №69/пр; Приказ Минстроя России от 19.05.2025 №299/пр; Приказ Минстроя России от 14.08.2025 №490/пр; Приказ Минстроя России от 12.11.2025 №696/пр; Приказ Минстроя России от 17.02.2026 №91/пр; Приказ Минстроя России от 15.05.2026 №301/пр; Приказ Минстроя России от 09.07.2026 №435/пр; Приказ Минстроя России от 12.08.2026 №527/пр
Реквизиты приказа Минстроя России об утверждении дополнений и изменений к сметным нормативам |  |  |  |  | Приказ Минстроя России от 18 мая 2022 г. № 378/пр, Приказ Минстроя России от 26 августа 2022 г. № 703/пр, Приказ Минстроя России от 26 октября 2022 г. № 905/пр, Приказ Минстроя России от 27 декабря 2022 г. № 1133/пр, Приказ Минстроя России от 10 февраля 2023 г. № 84/пр, Приказ Минстроя России от 11.05.2023 №335/пр; Приказ Минстроя России от 07.07.2022 № 557/пр; Приказ Минстроя России от 02.09.2021 № 636/пр, Приказ Минстроя России от 26.07.2022 № 611/пр; Приказ Минстроя России от 22.04.2022 № 317/пр; Приказ Минстроя России от 02.08.2023 № 551/пр; Приказ Минстроя России от 14.11.2023 № 817/пр; Приказ Минстроя России от 30.01.2024 № 55/пр; Приказ Минстроя России от 16.02.2024 № 102/пр; Приказ Минстроя России от 13.05.2024 №323/пр; Приказ Минстроя России от 09.08.2024 №524/пр; Приказ Минстроя России от 07.11.2024 №747/пр; Приказ Минстроя России от 23.01.2025 №30/пр; Приказ Минстроя России от 07.02.2025 №69/пр; Приказ Минстроя России от 19.05.2025 №299/пр; Приказ Минстроя России от 14.08.2025 №490/пр; Приказ Минстроя России от 12.11.2025 №696/пр; Приказ Минстроя России от 17.02.2026 №91/пр; Приказ Минстроя России от 15.05.2026 №301/пр; Приказ Минстроя России от 09.07.2026 №435/пр; Приказ Минстроя России от 12.08.2026 №527/пр | [15 empty] | Реквизиты приказа Минстроя России об утверждении дополнений и изменений к сметным нормативам | Приказ Минстроя России от 18 мая 2022 г. № 378/пр, Приказ Минстроя России от 26 августа 2022 г. № 703/пр, Приказ Минстроя России от 26 октября 2022 г. № 905/пр, Приказ Минстроя России от 27 декабря 2022 г. № 1133/пр, Приказ Минстроя России от 10 февраля 2023 г. № 84/пр, Приказ Минстроя России от 11.05.2023 №335/пр; Приказ Минстроя России от 07.07.2022 № 557/пр; Приказ Минстроя России от 02.09.2021 № 636/пр, Приказ Минстроя России от 26.07.2022 № 611/пр; Приказ Минстроя России от 22.04.2022 № 317/пр; Приказ Минстроя России от 02.08.2023 № 551/пр; Приказ Минстроя России от 14.11.2023 № 817/пр; Приказ Минстроя России от 30.01.2024 № 55/пр; Приказ Минстроя России от 16.02.2024 № 102/пр; Приказ Минстроя России от 13.05.2024 №323/пр; Приказ Минстроя России от 09.08.2024 №524/пр; Приказ Минстроя России от 07.11.2024 №747/пр; Приказ Минстроя России от 23.01.2025 №30/пр; Приказ Минстроя России от 07.02.2025 №69/пр; Приказ Минстроя России от 19.05.2025 №299/пр; Приказ Минстроя России от 14.08.2025 №490/пр; Приказ Минстроя России от 12.11.2025 №696/пр; Приказ Минстроя России от 17.02.2026 №91/пр; Приказ Минстроя России от 15.05.2026 №301/пр; Приказ Минстроя России от 09.07.2026 №435/пр; Приказ Минстроя России от 12.08.2026 №527/пр
Реквизиты письма Минстроя России об индексах изменения сметной стоимости строительства, включаемые в федеральный реестр сметных нормативов и размещаемые в федеральной государственной информационной системе ценообразования в строительстве, подготовленного в соответствии пунктом 85 Методики расчета индексов изменения сметной стоимости строительства, утвержденной приказом Министерства строительства и жилищно-коммунального хозяйства Российской Федерации от 5 июня 2019 г. № 326/пр |  |  |  |  | Письмо Минстроя России от 24.08.2026 № 52419-ИФ/09 | [9 empty] | Реквизиты письма Минстроя России об индексах изменения сметной стоимости строительства, включаемые в федеральный реестр сметных нормативов и размещаемые в федеральной государственной информационной системе ценообразования в строительстве, подготовленного в соответствии пунктом 85 Методики расчета индексов изменения сметной стоимости строительства, утвержденной приказом Министерства строительства и жилищно-коммунального хозяйства Российской Федерации от 5 июня 2019 г. № 326/пр¹ | Письмо Минстроя России от 24.08.2026 № 52419-ИФ/09 | [6 empty] | Реквизиты письма Минстроя России об индексах изменения сметной стоимости строительства, включаемые в федеральный реестр сметных нормативов и размещаемые в федеральной государственной информационной системе ценообразования в строительстве, подготовленного в соответствии пунктом 85 Методики расчета индексов изменения сметной стоимости строительства, утвержденной приказом Министерства строительства и жилищно-коммунального хозяйства Российской Федерации от 5 июня 2019 г. № 326/пр | Письмо Минстроя России от 24.08.2026 № 52419-ИФ/09
Реквизиты нормативного правового акта об утверждении оплаты труда, утверждаемый в соответствии с пунктом 22(1) Правилами мониторинга цен, утвержденными постановлением Правительства Российской Федерации от 23 декабря 2016 г. № 1452 | [14 empty] | Реквизиты нормативного правового акта об утверждении оплаты труда, утверждаемый в соответствии с пунктом 22(1) Правилами мониторинга цен, утвержденными постановлением Правительства Российской Федерации от 23 декабря 2016 г. № 1452 | [9 empty] | Реквизиты нормативного правового акта об утверждении оплаты труда, утверждаемый в соответствии с пунктом 22(1) Правилами мониторинга цен, утвержденными постановлением Правительства Российской Федерации от 23 декабря 2016 г. № 1452
Обоснование принятых текущих цен на строительные ресурсы | [25 empty] | Обоснование принятых текущих цен на строительные ресурсы
Наименование субъекта Российской Федерации |  |  |  |  | 77. г. Москва | [10 empty] | 77. г. Москва | [10 empty] | Наименование субъекта Российской Федерации | 77. г. Москва
Наименование зоны субъекта Российской Федерации |  |  |  |  | город Москва | [10 empty] | город Москва | [12 empty] | Наименование зоны субъекта Российской Федерации | город Москва
Выполнение работ по текущему ремонту здания РТУ МИРЭА, расположенного по адресу: г. Москва, Нахимовский проспект, д. 47, корп. 3 (2 этап)
(наименование стройки)
Текущий ремонт ливневой канализации в здании РТУ МИРЭА по адресу: г. Москва, Нахимовский проспект, д. 47, корп. 3 | [30 empty] | Нахимовский проспект, д. 47, корп. 3
(наименование объекта капитального строительства)
ЛОКАЛЬНАЯ СМЕТА № 4
Текущий ремонт ливневой канализации в здании РТУ МИРЭА по адресу: г. Москва, Нахимовский проспект, д. 47, корп. 3 | [31 empty] | Строительно-монтажные
(наименование работ и затрат)
Составлен | ресурсно-индексным | методом
Основание | Ведомость объемов работ № 1579-ИТ от 08.09.2026
(проектная и (или) иная техническая документация)
Составлен(а) в текущем уровне цен |  | III квартал 2026 года | [30 empty] | III квартал 2026 года
Сметная стоимость |  |  | 1325.38 | тыс.руб.
в том числе:
| строительных работ |  | 863.43 | тыс.руб. |  |  |  |  | Средства на оплату труда рабочих |  |  |  | 138.74 | тыс.руб.
| монтажных работ |  | 222.94 | тыс.руб. |  |  |  |  | Средства на оплату труда машинистов |  |  |  | 2.27 | тыс.руб.
| оборудования |  | 0 | тыс.руб. |  |  |  |  | Нормативные затраты труда рабочих |  |  |  | 185.33 | чел.-ч.
| прочих затрат |  | 0 | тыс.руб. |  |  |  |  | Нормативные затраты труда машинистов |  |  |  | 3.01 | чел.-ч.
№ п/п | Обоснование | Наименование работ и затрат |  |  |  | Единица измерения | Количество |  |  | Сметная стоимость, руб.
[7 empty] | на единицу измерения | коэффициенты | всего с учетом коэффициентов | на единицу измерения в базисном уровне цен | индекс | на единицу измерения в текущем уровне цен | коэффициенты | всего в текущем уровне цен
1 | 2 | 3 |  |  |  | 4 | 5 | 6 | 7 | 8 | 9 | 10 | 11 | 12
Раздел 1. Монтаж системы ливневой канализации (ПНД) | [33 empty] | Раздел 1. Монтаж системы ливневой канализации (ПНД)
1 | ГЭСН46-03-002-14 | Сверление установками алмазного бурения в железобетонных конструкциях горизонтальных отверстий глубиной 200 мм диаметром: 125 мм |  |  |  | 4: 100 отверстий; 5: 0.08; 6: 1; 7: 0.08 | [20 empty] | Сверление установками алмазного бурения в железобетонных конструкциях горизонтальных отверстий глубиной 200 мм диаметром: 125 мм
|  | Объем=8/100 | [33 empty] | Объем=8/100
| 1-100-45 | Средний разряд работы 4,5 |  |  |  | 4: чел.-ч; 5: 124; 7: 9.92; 10: 795.34; 12: 7889.77 | [22 empty] | Средний разряд работы 4,5
| 91.14.02-001 | Автомобили бортовые, грузоподъемность до 5 т |  |  |  | 4: маш.-ч; 5: 1.8; 7: 0.144; 10: 643.35; 12: 92.64 | [22 empty] | Автомобили бортовые, грузоподъемность до 5 т
| 4-100-040 | ОТм(Зтм) Средний разряд машинистов 4 |  |  |  | 4: чел.-ч; 5: 1.8; 7: 0.144; 10: 740.11; 12: 106.58 | [23 empty] | ОТм(Зтм) Средний разряд машинистов 4
| 91.21.20-013 | Установки алмазного бурения скважин в железобетоне электрические, диаметр бурения до 250 мм |  |  |  | маш.-ч | 60 |  | 4.8 | 26.1 | 1.14 | 29.75 |  | 142.8 | [22 empty] | Установки алмазного бурения скважин в железобетоне электрические, диаметр бурения до 250 мм
| 01.7.03.01-0001 | Вода |  |  |  | м3 | 11.4 |  | 0.912 | 35.71 | 1.53 | 54.64 |  | 49.83 | [22 empty] | Вода
| 01.7.17.09-0075 | Сверло кольцевое алмазное, диаметр 125 мм |  |  |  | шт | 2.02 |  | 0.1616 | 2669.54 | 1.22 | 3256.84 |  | 526.31 | [22 empty] | Сверло кольцевое алмазное, диаметр 125 мм
|  | Итого прямые затраты |  |  |  | 12: 8807.93 | [24 empty] | Итого прямые затраты
|  | ФОТ |  |  |  | 12: 7996.35 | [25 empty] | ФОТ
| Пр/812-040.1-1 | НР Работы по реконструкции зданий и сооружений: усиление и замена существующих конструкций, возведение отдельных конструктивных элементов |  |  |  | 4: %; 5: 103; 7: 103; 12: 8236.24 | [25 empty] | НР Работы по реконструкции зданий и сооружений: усиление и замена существующих конструкций, возведение отдельных конструктивных элементов
| Пр/774-040.1 | СП Работы по реконструкции зданий и сооружений: усиление и замена существующих конструкций, возведение отдельных конструктивных элементов |  |  |  | 4: %; 5: 59; 7: 59; 12: 4717.85 | [25 empty] | СП Работы по реконструкции зданий и сооружений: усиление и замена существующих конструкций, возведение отдельных конструктивных элементов
|  | Всего по позиции |  |  |  | 10: 272025.25; 12: 21762.02 | [26 empty] | Всего по позиции
2 | ГЭСН16-04-001-02 | Прокладка трубопроводов канализации из полиэтиленовых труб высокой плотности диаметром: 110 мм |  |  |  | 4: 100 м; 5: 2; 6: 1; 7: 2 | [20 empty] | Прокладка трубопроводов канализации из полиэтиленовых труб высокой плотности диаметром: 110 мм
|  | Объем=200/100 | [33 empty] | Объем=200/100
| 1-100-42 | Средний разряд работы 4,2 |  |  |  | 4: чел.-ч; 5: 56; 7: 112; 10: 762.2; 12: 85366.4 | [22 empty] | Средний разряд работы 4,2
| 91.05.01-017 | Краны башенные, грузоподъемность 8 т |  |  |  | маш.-ч | 0.03 |  | 0.06 | 622.62 | 1.5 | 933.93 |  | 56.04 | [22 empty] | Краны башенные, грузоподъемность 8 т
| 4-100-060 | ОТм(Зтм) Средний разряд машинистов 6 |  |  |  | 4: чел.-ч; 5: 0.03; 7: 0.06; 10: 994.18; 12: 59.65 | [23 empty] | ОТм(Зтм) Средний разряд машинистов 6
| 91.05.05-015 | Краны на автомобильном ходу, грузоподъемность 16 т |  |  |  | 4: маш.-ч; 5: 0.02; 7: 0.04; 10: 1783.88; 12: 71.36 | [22 empty] | Краны на автомобильном ходу, грузоподъемность 16 т
| 4-100-060 | ОТм(Зтм) Средний разряд машинистов 6 |  |  |  | 4: чел.-ч; 5: 0.02; 7: 0.04; 10: 994.18; 12: 39.77 | [23 empty] | ОТм(Зтм) Средний разряд машинистов 6
| 91.14.02-001 | Автомобили бортовые, грузоподъемность до 5 т |  |  |  | 4: маш.-ч; 5: 0.02; 7: 0.04; 10: 643.35; 12: 25.73 | [22 empty] | Автомобили бортовые, грузоподъемность до 5 т
| 4-100-040 | ОТм(Зтм) Средний разряд машинистов 4 |  |  |  | 4: чел.-ч; 5: 0.02; 7: 0.04; 10: 740.11; 12: 29.6 | [23 empty] | ОТм(Зтм) Средний разряд машинистов 4
| 01.7.03.01-0001 | Вода |  |  |  | м3 | 1.57 |  | 3.14 | 35.71 | 1.53 | 54.64 |  | 171.57 | [22 empty] | Вода
| 01.7.15.03-0014 | Болты стальные с шестигранной головкой, в комплекте с шестигранной гайкой и плоской круглой шайбой, диаметр резьбы М16, длина болта 25-200 мм |  |  |  | т | 0.00266 |  | 0.00532 | 145801.49 | 1.11 | 161839.65 |  | 860.99 | [22 empty] | Болты стальные с шестигранной головкой, в комплекте с шестигранной гайкой и плоской круглой шайбой, диаметр резьбы М16, длина болта 25-200 мм
Н | 01.7.19.02 | Кольца резиновые |  |  |  | 4: кг; 5: 4; 7: 8 | [27 empty] | Кольца резиновые
П,Н | 18.1.02.01 | Задвижки |  |  |  | 4: шт; 5: 0; 7: 0 | [27 empty] | Задвижки
П,Н | 23.1.02.07 | Крепления |  |  |  | 4: кг; 5: 0; 7: 0 | [27 empty] | Крепления
Н | 24.3.03.02 | Трубопроводы канализации из полиэтиленовых труб высокой плотности с гильзами, диаметром 110 мм |  |  |  | 4: м; 5: 99.8; 7: 199.6 | [27 empty] | Трубопроводы канализации из полиэтиленовых труб высокой плотности с гильзами, диаметром 110 мм
|  | Итого прямые затраты |  |  |  | 12: 86681.11 | [24 empty] | Итого прямые затраты
|  | ФОТ |  |  |  | 12: 85495.42 | [25 empty] | ФОТ
| Пр/812-016.0-1, Приказ № 812/пр от 21.12.2020 п.25 | НР Сантехнические работы - внутренние (трубопроводы, водопровод, канализация, отопление, газоснабжение, вентиляция и кондиционирование воздуха) |  |  |  | 4: %; 5: 121; 7: 121; 12: 103449.46 | [25 empty] | НР Сантехнические работы - внутренние (трубопроводы, водопровод, канализация, отопление, газоснабжение, вентиляция и кондиционирование воздуха)
| Пр/774-016.0, Приказ № 774/пр от 11.12.2020 п.16 | СП Сантехнические работы - внутренние (трубопроводы, водопровод, канализация, отопление, газоснабжение, вентиляция и кондиционирование воздуха) |  |  |  | 4: %; 5: 72; 7: 72; 12: 61556.7 | [25 empty] | СП Сантехнические работы - внутренние (трубопроводы, водопровод, канализация, отопление, газоснабжение, вентиляция и кондиционирование воздуха)
|  | Всего по позиции |  |  |  | 10: 125843.64; 12: 251687.27 | [26 empty] | Всего по позиции
3 | ФСБЦ-01.7.19.02-0052 | Кольца резиновые уплотнительные для полипропиленовых труб, диаметр 110 мм |  |  |  | 100 шт | 1.2 | 1 | 1.2 | 2628.13 | 0.84 | 2207.63 |  | 2649.16 | [20 empty] | Кольца резиновые уплотнительные для полипропиленовых труб, диаметр 110 мм
|  | Объем=120/100 | [33 empty] | Объем=120/100
|  | Всего по позиции |  |  |  | 12: 2649.16 | [26 empty] | Всего по позиции
4 | ФСБЦ-24.1.02.01-0024 | Хомут металлический оцинкованный двухлапчатый с двумя быстродействующими замками и резиновым профилем для крепления трубопроводов, гайка крепления М10, диаметр от 108 до 116 мм |  |  |  | шт | 40 | 1 | 40 | 153.15 | 1.31 | 200.63 |  | 8025.2 | [20 empty] | Хомут металлический оцинкованный двухлапчатый с двумя быстродействующими замками и резиновым профилем для крепления трубопроводов, гайка крепления М10, диаметр от 108 до 116 мм
|  | Всего по позиции |  |  |  | 12: 8025.2 | [26 empty] | Всего по позиции
5 | ФСБЦ-24.3.03.12-0194 | Трубы полиэтиленовые напорные с соэкструдированными слоями ПЭ 100-RC/ПЭ 100/ПЭ 100-RC, стандартное размерное отношение SDR11, номинальный наружный диаметр 110 мм, толщина стенки 10,0 мм |  |  |  | м | 200 | 1 | 200 |  |  | 1082.9 |  | 216580 | [20 empty] | Трубы полиэтиленовые напорные с соэкструдированными слоями ПЭ 100-RC/ПЭ 100/ПЭ 100-RC, стандартное размерное отношение SDR11, номинальный наружный диаметр 110 мм, толщина стенки 10,0 мм
|  | Всего по позиции |  |  |  | 12: 216580 | [26 empty] | Всего по позиции
6 | ТЦ_24.3.05.07_77_7736192449_03.09.2026_01 | Муфта 110 ПЭ100 SDR11 электросварная полиэтиленовая 2 277,44 = [2 724 / 1,22] + 2% Заг.скл |  |  |  | шт | 40 | 1 | 40 |  |  | 2277.44 |  | 91097.6 | [20 empty] | Муфта 110 ПЭ100 SDR11 электросварная полиэтиленовая 2 277,44 = [2 724 / 1,22] + 2% Заг.скл
|  | Всего по позиции |  |  |  | 12: 91097.6 | [26 empty] | Всего по позиции
7 | ТЦ_24.3.05.16_77_7736192449_03.09.2026_01 | Отвод 110 90 гр ПЭ100 SDR11 электросварной ПНД 4 951,18 = [5 922 / 1,22] + 2% Заг.скл |  |  |  | шт | 8 | 1 | 8 |  |  | 4951.18 |  | 39609.44 | [20 empty] | Отвод 110 90 гр ПЭ100 SDR11 электросварной ПНД 4 951,18 = [5 922 / 1,22] + 2% Заг.скл
|  | Всего по позиции |  |  |  | 12: 39609.44 | [26 empty] | Всего по позиции
8 | ТЦ_24.3.05.16_77_7736192449_03.09.2026_01 | Отвод 110 45 гр ПЭ100 SDR11 электросварной ПНД 5 115,89 = [6 119 / 1,22] + 2% Заг.скл |  |  |  | шт | 12 | 1 | 12 |  |  | 5115.89 |  | 61390.68 | [20 empty] | Отвод 110 45 гр ПЭ100 SDR11 электросварной ПНД 5 115,89 = [6 119 / 1,22] + 2% Заг.скл
|  | Всего по позиции |  |  |  | 12: 61390.68 | [26 empty] | Всего по позиции
9 | ТЦ_24.3.05.12_77_7736192449_03.09.2026_01 | Ревизия-тройник ПНД 110 мм 90 гр ПЭ100 SDR11 6 004,62 = [7 182/ 1,22] + 2% Заг.скл |  |  |  | шт | 6 | 1 | 6 |  |  | 6004.62 |  | 36027.72 | [20 empty] | Ревизия-тройник ПНД 110 мм 90 гр ПЭ100 SDR11 6 004,62 = [7 182/ 1,22] + 2% Заг.скл
|  | Всего по позиции |  |  |  | 12: 36027.72 | [26 empty] | Всего по позиции
10 | ТЦ_24.3.05.10_77_7736192449_03.09.2026_01 | Муфта переход на чугун. для ПЭ100 110 мм 2 402,02 = [2 873/ 1,22] + 2% Заг.скл |  |  |  | шт | 2 | 1 | 2 |  |  | 2402.02 |  | 4804.04 | [20 empty] | Муфта переход на чугун. для ПЭ100 110 мм 2 402,02 = [2 873/ 1,22] + 2% Заг.скл
|  | Всего по позиции |  |  |  | 12: 4804.04 | [26 empty] | Всего по позиции
11 | ГЭСН26-01-017-01 | Изоляция изделиями из вспененного каучука, вспененного полиэтилена трубопроводов наружным диметром: до 160 мм трубками |  |  |  | 4: 10 м; 5: 10; 6: 1; 7: 10 | [20 empty] | Изоляция изделиями из вспененного каучука, вспененного полиэтилена трубопроводов наружным диметром: до 160 мм трубками
|  | Объем=100/10 | [33 empty] | Объем=100/10
| 1-100-42 | Средний разряд работы 4,2 |  |  |  | 4: чел.-ч; 5: 2.2; 7: 22; 10: 762.2; 12: 16768.4 | [22 empty] | Средний разряд работы 4,2
| 91.14.02-001 | Автомобили бортовые, грузоподъемность до 5 т |  |  |  | 4: маш.-ч; 5: 0.25; 7: 2.5; 10: 643.35; 12: 1608.38 | [22 empty] | Автомобили бортовые, грузоподъемность до 5 т
| 4-100-040 | ОТм(Зтм) Средний разряд машинистов 4 |  |  |  | 4: чел.-ч; 5: 0.25; 7: 2.5; 10: 740.11; 12: 1850.28 | [23 empty] | ОТм(Зтм) Средний разряд машинистов 4
| 91.21.22-443 | Станки универсальные электромеханические для изготовления бандажей, диафрагм, пряжек, мощность 0,75 кВт |  |  |  | маш.-ч | 0.39 |  | 3.9 | 21.39 | 1.44 | 30.8 |  | 120.12 | [22 empty] | Станки универсальные электромеханические для изготовления бандажей, диафрагм, пряжек, мощность 0,75 кВт
| 01.7.06.14-0036 | Ленты термоизоляционные на основе вспененного каучука с липким слоем с одной стороны для герметизации стыков рулонной теплоизоляции, цвет серый, ширина 50 мм, толщина 3 мм |  |  |  | м | 15 |  | 150 | 40.94 | 1.54 | 63.05 |  | 9457.5 | [22 empty] | Ленты термоизоляционные на основе вспененного каучука с липким слоем с одной стороны для герметизации стыков рулонной теплоизоляции, цвет серый, ширина 50 мм, толщина 3 мм
| 10.1.02.02-0102 | Листы из алюминия марки АД1Н, толщина 0,5-2,0 мм |  |  |  | кг | 0.033 |  | 0.33 | 329.28 | 1.14 | 375.38 |  | 123.88 | [22 empty] | Листы из алюминия марки АД1Н, толщина 0,5-2,0 мм
| 12.2.01.01-0021 | Клипсы (зажимы) |  |  |  | 100 шт | 0.3 |  | 3 | 237.35 | 1.42 | 337.04 |  | 1011.12 | [22 empty] | Клипсы (зажимы)
| 14.1.04.01-0004 | Клей контактный на основе бутадиен-нитрильного каучука для соединения теплоизоляционных материалов, плотность 0,84 г/см3 |  |  |  | л | 0.143 |  | 1.43 | 402.95 | 1.44 | 580.25 |  | 829.76 | [22 empty] | Клей контактный на основе бутадиен-нитрильного каучука для соединения теплоизоляционных материалов, плотность 0,84 г/см3
| 14.5.09.05-0103 | Очиститель клея |  |  |  | л | 0.02 |  | 0.2 | 830.95 | 1.38 | 1146.71 |  | 229.34 | [22 empty] | Очиститель клея
Н | 12.2.07.04 | Трубки из вспененного каучука, полиэтилена |  |  |  | 4: м; 5: 11; 7: 110 | [27 empty] | Трубки из вспененного каучука, полиэтилена
П,Н | 14.3.02.06-0008 | Краска полимерная на водной основе для защиты теплоизоляционных материалов, температура применения от +7 до +30 °C, расход 0,4 л/м2, цвет белый, серый |  |  |  | 4: л; 5: 0; 7: 0 | [27 empty] | Краска полимерная на водной основе для защиты теплоизоляционных материалов, температура применения от +7 до +30 °C, расход 0,4 л/м2, цвет белый, серый
|  | Итого прямые затраты |  |  |  | 12: 31998.78 | [24 empty] | Итого прямые затраты
|  | ФОТ |  |  |  | 12: 18618.68 | [25 empty] | ФОТ
| Пр/812-020.0-1, Приказ № 812/пр от 21.12.2020 п.25 | НР Теплоизоляционные работы |  |  |  | 4: %; 5: 97; 7: 97; 12: 18060.12 | [25 empty] | НР Теплоизоляционные работы
| Пр/774-020.0, Приказ № 774/пр от 11.12.2020 п.16 | СП Теплоизоляционные работы |  |  |  | 4: %; 5: 55; 7: 55; 12: 10240.27 | [25 empty] | СП Теплоизоляционные работы
|  | Всего по позиции |  |  |  | 10: 6029.92; 12: 60299.17 | [26 empty] | Всего по позиции
12 | ФСБЦ-12.2.07.04-0220 | Трубки теплоизоляционные из вспененного синтетического каучука, без покрытия, Г1, плотность 40 кг/м3, температура применения от -200 до +110 °C, внутренний диаметр 108 мм, толщина 13 мм |  |  |  | м | 110 | 1 | 110 | 324.78 | 1.41 | 457.94 |  | 50373.4 | [20 empty] | Трубки теплоизоляционные из вспененного синтетического каучука, без покрытия, Г1, плотность 40 кг/м3, температура применения от -200 до +110 °C, внутренний диаметр 108 мм, толщина 13 мм
|  | Всего по позиции |  |  |  | 12: 50373.4 | [26 empty] | Всего по позиции
13 | ГЭСН46-03-017-10 | Заделка отверстий в местах прохода трубопровода: в бетонных перекрытиях |  |  |  | 4: 100 шт; 5: 0.08; 6: 1; 7: 0.08 | [20 empty] | Заделка отверстий в местах прохода трубопровода: в бетонных перекрытиях
|  | Объем=8/100 | [33 empty] | Объем=8/100
| 1-100-31 | Средний разряд работы 3,1 |  |  |  | 4: чел.-ч; 5: 132; 7: 10.56; 10: 665.55; 12: 7028.21 | [22 empty] | Средний разряд работы 3,1
| 91.06.06-048 | Подъемники одномачтовые, грузоподъемность до 500 кг, высота подъема 45 м |  |  |  | маш.-ч | 0.22 |  | 0.0176 | 37.32 | 1.59 | 59.34 |  | 1.04 | [22 empty] | Подъемники одномачтовые, грузоподъемность до 500 кг, высота подъема 45 м
| 4-100-030 | ОТм(Зтм) Средний разряд машинистов 3 |  |  |  | 4: чел.-ч; 5: 0.22; 7: 0.0176; 10: 657.26; 12: 11.57 | [23 empty] | ОТм(Зтм) Средний разряд машинистов 3
| 91.14.02-001 | Автомобили бортовые, грузоподъемность до 5 т |  |  |  | 4: маш.-ч; 5: 0.22; 7: 0.0176; 10: 643.35; 12: 11.32 | [22 empty] | Автомобили бортовые, грузоподъемность до 5 т
| 4-100-040 | ОТм(Зтм) Средний разряд машинистов 4 |  |  |  | 4: чел.-ч; 5: 0.22; 7: 0.0176; 10: 740.11; 12: 13.03 | [23 empty] | ОТм(Зтм) Средний разряд машинистов 4
| 01.7.15.06-0111 | Гвозди строительные |  |  |  | 4: т; 5: 0.006; 7: 0.00048; 10: 116948.96; 12: 56.14 | [22 empty] | Гвозди строительные
| 08.3.03.06-0012 | Проволока стальная низкоуглеродистая вязальная |  |  |  | т | 0.0054 |  | 0.000432 | 83063.7 | 0.83 | 68942.87 |  | 29.78 | [22 empty] | Проволока стальная низкоуглеродистая вязальная
| 11.1.03.01-0062 | Бруски обрезные хвойных пород (ель, сосна), естественной влажности, длина 2-6,5 м, ширина 20-90 мм, толщина 20-90 мм, сорт II |  |  |  | м3 | 0.3 |  | 0.024 | 16496.03 | 0.82 | 13526.74 |  | 324.64 | [22 empty] | Бруски обрезные хвойных пород (ель, сосна), естественной влажности, длина 2-6,5 м, ширина 20-90 мм, толщина 20-90 мм, сорт II
| 11.1.03.06-0070 | Доска обрезная хвойных пород, естественной влажности, длина 2-6,5 м, ширина 100-250 мм, толщина 25 мм, сорт II |  |  |  | м3 | 0.018 |  | 0.00144 | 10082.68 | 1.43 | 14418.23 |  | 20.76 | [22 empty] | Доска обрезная хвойных пород, естественной влажности, длина 2-6,5 м, ширина 100-250 мм, толщина 25 мм, сорт II
Н | 04.1.02.05 | Смеси бетонные |  |  |  | 4: м3; 5: 0.416; 7: 0.03328 | [27 empty] | Смеси бетонные
|  | Итого прямые затраты |  |  |  | 12: 7496.49 | [24 empty] | Итого прямые затраты
|  | ФОТ |  |  |  | 12: 7052.81 | [25 empty] | ФОТ
| Пр/812-040.1-1 | НР Работы по реконструкции зданий и сооружений: усиление и замена существующих конструкций, возведение отдельных конструктивных элементов |  |  |  | 4: %; 5: 103; 7: 103; 12: 7264.39 | [25 empty] | НР Работы по реконструкции зданий и сооружений: усиление и замена существующих конструкций, возведение отдельных конструктивных элементов
| Пр/774-040.1 | СП Работы по реконструкции зданий и сооружений: усиление и замена существующих конструкций, возведение отдельных конструктивных элементов |  |  |  | 4: %; 5: 59; 7: 59; 12: 4161.16 | [25 empty] | СП Работы по реконструкции зданий и сооружений: усиление и замена существующих конструкций, возведение отдельных конструктивных элементов
|  | Всего по позиции |  |  |  | 10: 236525.5; 12: 18922.04 | [26 empty] | Всего по позиции
14 | ФСБЦ-04.1.02.05-0122 | Смеси бетонные тяжелого бетона (БСТ) на щебне из гравия, класс В12,5, F(1)75, W2 |  |  |  | м3 | 0.03328 | 1 | 0.03328 | 4442.71 | 1.4 | 6219.79 |  | 206.99 | [20 empty] | Смеси бетонные тяжелого бетона (БСТ) на щебне из гравия, класс В12,5, F(1)75, W2
|  | Всего по позиции |  |  |  | 12: 206.99 | [26 empty] | Всего по позиции
15 | ГЭСНм08-02-412-04 | Затягивание провода в проложенные трубы и металлические рукава первого одножильного или многожильного в общей оплетке, суммарное сечение: до 35 мм2 |  |  |  | 4: 100 м; 5: 1; 6: 1; 7: 1 | [20 empty] | Затягивание провода в проложенные трубы и металлические рукава первого одножильного или многожильного в общей оплетке, суммарное сечение: до 35 мм2
|  | Объем=100/100 | [33 empty] | Объем=100/100
| 1-100-38 | Средний разряд работы 3,8 |  |  |  | 4: чел.-ч; 5: 8.96; 7: 8.96; 10: 723.54; 12: 6482.92 | [22 empty] | Средний разряд работы 3,8
| 91.05.05-015 | Краны на автомобильном ходу, грузоподъемность 16 т |  |  |  | 4: маш.-ч; 5: 0.06; 7: 0.06; 10: 1783.88; 12: 107.03 | [22 empty] | Краны на автомобильном ходу, грузоподъемность 16 т
| 4-100-060 | ОТм(Зтм) Средний разряд машинистов 6 |  |  |  | 4: чел.-ч; 5: 0.06; 7: 0.06; 10: 994.18; 12: 59.65 | [23 empty] | ОТм(Зтм) Средний разряд машинистов 6
| 91.14.02-001 | Автомобили бортовые, грузоподъемность до 5 т |  |  |  | 4: маш.-ч; 5: 0.06; 7: 0.06; 10: 643.35; 12: 38.6 | [22 empty] | Автомобили бортовые, грузоподъемность до 5 т
| 4-100-040 | ОТм(Зтм) Средний разряд машинистов 4 |  |  |  | 4: чел.-ч; 5: 0.06; 7: 0.06; 10: 740.11; 12: 44.41 | [23 empty] | ОТм(Зтм) Средний разряд машинистов 4
| 01.7.06.05-0041 | Ленты изоляционные хлопчатобумажные прорезиненные для электромонтажных и ремонтных работ, цвет черный, ширина 20 мм, толщина 0,35 мм |  |  |  | м | 26.67 |  | 26.67 | 5.87 | 0.87 | 5.11 |  | 136.28 | [22 empty] | Ленты изоляционные хлопчатобумажные прорезиненные для электромонтажных и ремонтных работ, цвет черный, ширина 20 мм, толщина 0,35 мм
| 01.7.07.20-0002 | Тальк молотый, сорт I |  |  |  | т | 0.00116 |  | 0.00116 | 43821.53 | 1.42 | 62226.57 |  | 72.18 | [22 empty] | Тальк молотый, сорт I
| 14.4.02.04-0142 | Краска масляная МА-0115, мумия, сурик железный |  |  |  | кг | 0.02 |  | 0.02 | 79.88 | 1.43 | 114.23 |  | 2.28 | [22 empty] | Краска масляная МА-0115, мумия, сурик железный
| 20.2.01.05-0007 | Гильзы кабельные медные 35 мм |  |  |  | 100 шт | 0.05 |  | 0.05 | 3141.34 | 1.51 | 4743.42 |  | 237.17 | [22 empty] | Гильзы кабельные медные 35 мм
| 20.2.02.01-0014 | Втулки полипропиленовые, диаметр 42 мм |  |  |  | 1000 шт | 0.0122 |  | 0.0122 | 3287.8 | 1.25 | 4109.75 |  | 50.14 | [22 empty] | Втулки полипропиленовые, диаметр 42 мм
|  | Итого прямые затраты |  |  |  | 12: 7230.66 | [24 empty] | Итого прямые затраты
15.1 | 421/пр_2020_п.75_пп.а | Вспомогательные ненормируемые материальные ресурсы |  |  |  | 4: %; 5: 2; 7: 2; 12: 129.66 | [28 empty] | Вспомогательные ненормируемые материальные ресурсы
|  | ФОТ |  |  |  | 12: 6586.98 | [25 empty] | ФОТ
| Пр/812-049.3-1 | НР Электротехнические установки на других объектах |  |  |  | 4: %; 5: 97; 7: 97; 12: 6389.37 | [25 empty] | НР Электротехнические установки на других объектах
| Пр/774-049.3 | СП Электротехнические установки на других объектах |  |  |  | 4: %; 5: 51; 7: 51; 12: 3359.36 | [25 empty] | СП Электротехнические установки на других объектах
|  | Всего по позиции |  |  |  | 10: 17109.05; 12: 17109.05 | [26 empty] | Всего по позиции
16 | ФСБЦ-21.1.05.04-0003 | Кабель саморегулируемый греющий для защиты от замерзания трубопроводов, диаметром 50-100 мм |  |  |  | м | 102 | 1 | 102 | 853.82 | 1.47 | 1255.12 |  | 128022.24 | [20 empty] | Кабель саморегулируемый греющий для защиты от замерзания трубопроводов, диаметром 50-100 мм
|  | Объем=100*1,02 | [33 empty] | Объем=100*1,02
|  | Всего по позиции |  |  |  | 12: 128022.24 | [26 empty] | Всего по позиции
17 | ТЦ_20.2.09.13_78_7804526950_03.09.2026_01 | Набор муфт для подключения саморегулирующихся нагревательных кабелей 535,83 = [640,89 / 1,22] + 2% Заг.скл |  |  |  | шт | 4 | 1 | 4 |  |  | 535.83 |  | 2143.32 | [20 empty] | Набор муфт для подключения саморегулирующихся нагревательных кабелей 535,83 = [640,89 / 1,22] + 2% Заг.скл
|  | Всего по позиции |  |  |  | 12: 2143.32 | [26 empty] | Всего по позиции
18 | ТЦ_01.7.06.05_78_7804526950_03.09.2026_01 | Лента одинарная специальная для саморегулируемого кабеля оцинкованная 0,042 х 25м 197,31 = [236 / 1,22] + 2% Заг.скл |  |  |  | м | 100 | 1 | 100 |  |  | 197.31 |  | 19731 | [20 empty] | Лента одинарная специальная для саморегулируемого кабеля оцинкованная 0,042 х 25м 19808301R DEVI 197,31 = [236 / 1,22] + 2% Заг.скл
|  | Всего по позиции |  |  |  | 12: 19731 | [26 empty] | Всего по позиции
19 | ГЭСНм08-02-409-09 | Труба гофрированная ПВХ для защиты проводов и кабелей по установленным конструкциям, по стенам, колоннам, потолкам, основанию пола |  |  |  | 4: 100 м; 5: 1; 6: 1; 7: 1 | [20 empty] | Труба гофрированная ПВХ для защиты проводов и кабелей по установленным конструкциям, по стенам, колоннам, потолкам, основанию пола
|  | Объем=100/100 | [33 empty] | Объем=100/100
| 2-100-02 | Рабочий 2 разряда |  |  |  | 4: чел.-ч; 5: 0.02; 7: 0.02; 10: 602.03; 12: 12.04 | [22 empty] | Рабочий 2 разряда
| 2-100-03 | Рабочий 3 разряда |  |  |  | 4: чел.-ч; 5: 10.75; 7: 10.75; 10: 657.26; 12: 7065.55 | [22 empty] | Рабочий 3 разряда
| 2-100-04 | Рабочий 4 разряда |  |  |  | 4: чел.-ч; 5: 4.83; 7: 4.83; 10: 740.11; 12: 3574.73 | [22 empty] | Рабочий 4 разряда
| 91.14.02-001 | Автомобили бортовые, грузоподъемность до 5 т |  |  |  | 4: маш.-ч; 5: 0.01; 7: 0.01; 10: 643.35; 12: 6.43 | [22 empty] | Автомобили бортовые, грузоподъемность до 5 т
| 4-100-040 | ОТм(Зтм) Средний разряд машинистов 4 |  |  |  | 4: чел.-ч; 5: 0.01; 7: 0.01; 10: 740.11; 12: 7.4 | [23 empty] | ОТм(Зтм) Средний разряд машинистов 4
| 01.7.03.04-0001 | Электроэнергия |  |  |  | 4: кВт-ч; 5: 4.42; 7: 4.42; 10: 6.61; 12: 29.22 | [22 empty] | Электроэнергия
| 01.7.15.07-0152 | Дюбели пластмассовые с шурупами, диаметр 6 мм, длина 35 мм, диаметр шурупа 3,5 мм, длина шурупа 50 мм |  |  |  | 100 шт | 2.09 |  | 2.09 | 52.34 | 1.31 | 68.57 |  | 143.31 | [22 empty] | Дюбели пластмассовые с шурупами, диаметр 6 мм, длина 35 мм, диаметр шурупа 3,5 мм, длина шурупа 50 мм
|  | Итого прямые затраты |  |  |  | 12: 10838.68 | [24 empty] | Итого прямые затраты
19.1 | 421/пр_2020_п.75_пп.а | Вспомогательные ненормируемые материальные ресурсы |  |  |  | 4: %; 5: 2; 7: 2; 12: 213.05 | [28 empty] | Вспомогательные ненормируемые материальные ресурсы
|  | ФОТ |  |  |  | 12: 10659.72 | [25 empty] | ФОТ
| Пр/812-049.3-1 | НР Электротехнические установки на других объектах |  |  |  | 4: %; 5: 97; 7: 97; 12: 10339.93 | [25 empty] | НР Электротехнические установки на других объектах
| Пр/774-049.3 | СП Электротехнические установки на других объектах |  |  |  | 4: %; 5: 51; 7: 51; 12: 5436.46 | [25 empty] | СП Электротехнические установки на других объектах
|  | Всего по позиции |  |  |  | 10: 26828.12; 12: 26828.12 | [26 empty] | Всего по позиции
20 | ФСБЦ-24.3.01.02-0003 | Трубы гибкие гофрированные, легкие, из самозатухающего ПВХ, без протяжки, номинальный диаметр 16 мм |  |  |  | м | 100 | 1 | 100 | 8.68 | 1.02 | 8.85 |  | 885 | [20 empty] | Трубы гибкие гофрированные, легкие, из самозатухающего ПВХ, без протяжки, номинальный диаметр 16 мм
|  | Всего по позиции |  |  |  | 12: 885 | [26 empty] | Всего по позиции
21 | ГЭСНм08-02-412-03 | Затягивание провода в проложенные трубы и металлические рукава первого одножильного или многожильного в общей оплетке, суммарное сечение: до 16 мм2 |  |  |  | 4: 100 м; 5: 1; 6: 1; 7: 1 | [20 empty] | Затягивание провода в проложенные трубы и металлические рукава первого одножильного или многожильного в общей оплетке, суммарное сечение: до 16 мм2
|  | Объем=100/100 | [33 empty] | Объем=100/100
| 1-100-38 | Средний разряд работы 3,8 |  |  |  | 4: чел.-ч; 5: 6.29; 7: 6.29; 10: 723.54; 12: 4551.07 | [22 empty] | Средний разряд работы 3,8
| 91.05.05-015 | Краны на автомобильном ходу, грузоподъемность 16 т |  |  |  | 4: маш.-ч; 5: 0.03; 7: 0.03; 10: 1783.88; 12: 53.52 | [22 empty] | Краны на автомобильном ходу, грузоподъемность 16 т
| 4-100-060 | ОТм(Зтм) Средний разряд машинистов 6 |  |  |  | 4: чел.-ч; 5: 0.03; 7: 0.03; 10: 994.18; 12: 29.83 | [23 empty] | ОТм(Зтм) Средний разряд машинистов 6
| 91.14.02-001 | Автомобили бортовые, грузоподъемность до 5 т |  |  |  | 4: маш.-ч; 5: 0.03; 7: 0.03; 10: 643.35; 12: 19.3 | [22 empty] | Автомобили бортовые, грузоподъемность до 5 т
| 4-100-040 | ОТм(Зтм) Средний разряд машинистов 4 |  |  |  | 4: чел.-ч; 5: 0.03; 7: 0.03; 10: 740.11; 12: 22.2 | [23 empty] | ОТм(Зтм) Средний разряд машинистов 4
| 01.7.06.05-0041 | Ленты изоляционные хлопчатобумажные прорезиненные для электромонтажных и ремонтных работ, цвет черный, ширина 20 мм, толщина 0,35 мм |  |  |  | м | 26.67 |  | 26.67 | 5.87 | 0.87 | 5.11 |  | 136.28 | [22 empty] | Ленты изоляционные хлопчатобумажные прорезиненные для электромонтажных и ремонтных работ, цвет черный, ширина 20 мм, толщина 0,35 мм
| 01.7.07.20-0002 | Тальк молотый, сорт I |  |  |  | т | 0.00105 |  | 0.00105 | 43821.53 | 1.42 | 62226.57 |  | 65.34 | [22 empty] | Тальк молотый, сорт I
| 14.4.02.04-0142 | Краска масляная МА-0115, мумия, сурик железный |  |  |  | кг | 0.02 |  | 0.02 | 79.88 | 1.43 | 114.23 |  | 2.28 | [22 empty] | Краска масляная МА-0115, мумия, сурик железный
| 20.2.01.05-0005 | Гильзы кабельные медные 16 мм |  |  |  | 100 шт | 0.05 |  | 0.05 | 1239.94 | 1.51 | 1872.31 |  | 93.62 | [22 empty] | Гильзы кабельные медные 16 мм
| 20.2.02.01-0013 | Втулки полипропиленовые, диаметр 28 мм |  |  |  | 1000 шт | 0.0122 |  | 0.0122 | 2316.78 | 1.25 | 2895.98 |  | 35.33 | [22 empty] | Втулки полипропиленовые, диаметр 28 мм
|  | Итого прямые затраты |  |  |  | 12: 5008.77 | [24 empty] | Итого прямые затраты
21.1 | 421/пр_2020_п.75_пп.а | Вспомогательные ненормируемые материальные ресурсы |  |  |  | 4: %; 5: 2; 7: 2; 12: 91.02 | [28 empty] | Вспомогательные ненормируемые материальные ресурсы
|  | ФОТ |  |  |  | 12: 4603.1 | [25 empty] | ФОТ
| Пр/812-049.3-1 | НР Электротехнические установки на других объектах |  |  |  | 4: %; 5: 97; 7: 97; 12: 4465.01 | [25 empty] | НР Электротехнические установки на других объектах
| Пр/774-049.3 | СП Электротехнические установки на других объектах |  |  |  | 4: %; 5: 51; 7: 51; 12: 2347.58 | [25 empty] | СП Электротехнические установки на других объектах
|  | Всего по позиции |  |  |  | 10: 11912.38; 12: 11912.38 | [26 empty] | Всего по позиции
22 | ТЦ_21.1.06.09_78_7804526950_03.09.2026_01 | Кабель силовой ВВГнг(А)-LS 3х2,5(N,PE)-0,660 159,90 = [191,25 / 1,22] + 2% Заг.скл |  |  |  | м | 102 | 1 | 102 |  |  | 159.9 |  | 16309.8 | [20 empty] | Кабель силовой ВВГнг(А)-LS 3х2,5(N,PE)-0,660 Конкорд 159,90 = [191,25 / 1,22] + 2% Заг.скл
|  | Объем=100*1,02 | [33 empty] | Объем=100*1,02
|  | Всего по позиции |  |  |  | 12: 16309.8 | [26 empty] | Всего по позиции
|  | Итоги по разделу 1 Монтаж системы ливневой канализации (ПНД) : | [41 empty] | Итоги по разделу 1 Монтаж системы ливневой канализации (ПНД) :
|  | Всего прямые затраты (справочно) |  |  |  | 12: 836351.74 | [30 empty] | Всего прямые затраты (справочно)
|  | в том числе: | [42 empty] | в том числе:
|  | Оплата труда рабочих |  |  |  | 12: 138739.09 | [30 empty] | Оплата труда рабочих
|  | Эксплуатация машин |  |  |  | 12: 2354.31 | [30 empty] | Эксплуатация машин
|  | Оплата труда машинистов (Отм) |  |  |  | 12: 2273.97 | [30 empty] | Оплата труда машинистов (Отм)
|  | Материалы |  |  |  | 12: 692984.37 | [30 empty] | Материалы
|  | Строительные работы |  |  |  | 12: 863434.73 | [30 empty] | Строительные работы
|  | в том числе: | [42 empty] | в том числе:
|  | оплата труда |  |  |  | 12: 117052.78 | [30 empty] | оплата труда
|  | эксплуатация машин и механизмов |  |  |  | 12: 2129.43 | [30 empty] | эксплуатация машин и механизмов
|  | оплата труда машинистов (Отм) |  |  |  | 12: 2110.48 | [30 empty] | оплата труда машинистов (Отм)
|  | материалы |  |  |  | 12: 524455.85 | [30 empty] | материалы
|  | накладные расходы |  |  |  | 12: 137010.21 | [30 empty] | накладные расходы
|  | сметная прибыль |  |  |  | 12: 80675.98 | [30 empty] | сметная прибыль
|  | Монтажные работы |  |  |  | 12: 222940.91 | [30 empty] | Монтажные работы
|  | в том числе: | [42 empty] | в том числе:
|  | оплата труда |  |  |  | 12: 21686.31 | [30 empty] | оплата труда
|  | эксплуатация машин и механизмов |  |  |  | 12: 224.88 | [30 empty] | эксплуатация машин и механизмов
|  | оплата труда машинистов (Отм) |  |  |  | 12: 163.49 | [30 empty] | оплата труда машинистов (Отм)
|  | материалы |  |  |  | 12: 168528.52 | [30 empty] | материалы
|  | накладные расходы |  |  |  | 12: 21194.31 | [30 empty] | накладные расходы
|  | сметная прибыль |  |  |  | 12: 11143.4 | [30 empty] | сметная прибыль
|  | Всего ФОТ (справочно) |  |  |  | 12: 141013.06 | [30 empty] | Всего ФОТ (справочно)
|  | Всего накладные расходы (справочно) |  |  |  | 12: 158204.52 | [30 empty] | Всего накладные расходы (справочно)
|  | Всего сметная прибыль (справочно) |  |  |  | 12: 91819.38 | [30 empty] | Всего сметная прибыль (справочно)
|  | Всего по разделу 1 Монтаж системы ливневой канализации (ПНД) |  |  |  | 12: 1086375.64 | [31 empty] | Всего по разделу 1 Монтаж системы ливневой канализации (ПНД)
|  | справочно: | [42 empty] | справочно:
|  | Затраты труда рабочих |  |  |  | 7: 185,33 | [32 empty] | Затраты труда рабочих
|  | Затраты труда машинистов |  |  |  | 7: 3,0092 | [32 empty] | Затраты труда машинистов
|  | Итоги по смете: | [45 empty] | Итоги по смете:
|  | Всего прямые затраты (справочно) |  |  |  | 12: 836351.74 | [34 empty] | Всего прямые затраты (справочно)
|  | в том числе: | [46 empty] | в том числе:
|  | Оплата труда рабочих |  |  |  | 12: 138739.09 | [34 empty] | Оплата труда рабочих
|  | Эксплуатация машин |  |  |  | 12: 2354.31 | [34 empty] | Эксплуатация машин
|  | Оплата труда машинистов (Отм) |  |  |  | 12: 2273.97 | [34 empty] | Оплата труда машинистов (Отм)
|  | Материалы |  |  |  | 12: 692984.37 | [34 empty] | Материалы
|  | Строительные работы |  |  |  | 12: 863434.73 | [34 empty] | Строительные работы
|  | в том числе: | [46 empty] | в том числе:
|  | оплата труда |  |  |  | 12: 117052.78 | [34 empty] | оплата труда
|  | эксплуатация машин и механизмов |  |  |  | 12: 2129.43 | [34 empty] | эксплуатация машин и механизмов
|  | оплата труда машинистов (Отм) |  |  |  | 12: 2110.48 | [34 empty] | оплата труда машинистов (Отм)
|  | материалы |  |  |  | 12: 524455.85 | [34 empty] | материалы
|  | накладные расходы |  |  |  | 12: 137010.21 | [34 empty] | накладные расходы
|  | сметная прибыль |  |  |  | 12: 80675.98 | [34 empty] | сметная прибыль
|  | Монтажные работы |  |  |  | 12: 222940.91 | [34 empty] | Монтажные работы
|  | в том числе: | [46 empty] | в том числе:
|  | оплата труда |  |  |  | 12: 21686.31 | [34 empty] | оплата труда
|  | эксплуатация машин и механизмов |  |  |  | 12: 224.88 | [34 empty] | эксплуатация машин и механизмов
|  | оплата труда машинистов (Отм) |  |  |  | 12: 163.49 | [34 empty] | оплата труда машинистов (Отм)
|  | материалы |  |  |  | 12: 168528.52 | [34 empty] | материалы
|  | накладные расходы |  |  |  | 12: 21194.31 | [34 empty] | накладные расходы
|  | сметная прибыль |  |  |  | 12: 11143.4 | [34 empty] | сметная прибыль
|  | Всего |  |  |  | 12: 1086375.64 | [35 empty] | Всего
|  | Всего ФОТ (справочно) |  |  |  | 12: 141013.06 | [34 empty] | Всего ФОТ (справочно)
|  | Всего накладные расходы (справочно) |  |  |  | 12: 158204.52 | [34 empty] | Всего накладные расходы (справочно)
|  | Всего сметная прибыль (справочно) |  |  |  | 12: 91819.38 | [34 empty] | Всего сметная прибыль (справочно)
|  | НДС 22% |  |  |  | 12: 239002.64 | [34 empty] | НДС 22%
|  | ВСЕГО по смете |  |  |  | 12: 1325378.28 | [35 empty] | ВСЕГО по смете
|  | справочно: | [46 empty] | справочно:
|  | Затраты труда рабочих |  |  |  | 7: 185,33 | [36 empty] | Затраты труда рабочих
|  | Затраты труда машинистов |  |  |  | 7: 3,0092 | [36 empty] | Затраты труда машинистов
| Составил: |  |  |  |  | 5: (Никитина Н.А.) | [37 empty] | (Коновалов М.Е.)
[должность, подпись (инициалы, фамилия)]
| Проверил: |  |  |  |  | 5: (Кучмин И.В.) | [38 empty] | (Кучмин И.В.)
[должность, подпись (инициалы, фамилия)]