## Смета по ФСНБ 421+557прРИМ
УТВЕРЖДАЮ:
Проректор по административно-хозяйственной работе
И.А. Тарасов
[8 empty] | "____" ________________ 2026 года |  |  |  | "____" ________________ 2026 года | "____" ________________ 2026 года
Smeta.RU (495) 974-1589
Наименование программного продукта |  |  |  |  | Программа для ЭВМ «Программа: «Smeta.RU» версия 12»
Наименование редакции сметных нормативов |  |  |  |  | Приказ Минстроя России от 30.12.2021 г. № 1046/пр; Приказ Минстроя России от 04.08.2020 г. № 421/пр; Приказ Минстроя России от 21.12.2020 г. № 812/пр; Приказ Минстроя России от 11.12.2020 г. № 774/пр
Реквизиты приказа Минстроя России об утверждении дополнений и изменений к сметным нормативам |  |  |  |  | Приказ Минстроя России от 18.05.2022 г. № 378/пр; Приказ Минстроя России от 26.08.2022 г. № 703/пр; Приказ Минстроя России от 26.10.2022 г. № 905/пр; Приказ Минстроя России от 27.12.2022 г. № 1133/пр; Приказ Минстроя России от 10.02.2023 г. № 84/пр; Приказ Минстроя России от 11.05.2023 г. № 335/пр; Приказ Минстроя России от 02.08.2023 г. № 551/пр; Приказ Минстроя России от 14.11.2023 г. № 817/пр; Приказ Минстроя России от 16.02.2024 г. № 102/пр; Приказ Минстроя России от 13.05.2024 г. № 323/пр; Приказ Минстроя России от 09.08.2024 г. № 524/пр; Приказ Минстроя России от 07.11.2024 г. № 747/пр; Приказ Минстроя России от 07.02.2025 г. № 69/пр; Приказ Минстроя России от 19.05.2025 г. № 299/пр; Приказ Минстроя России от 14.08.2025 г. № 490/пр; Приказ Минстроя России от 12.11.2025 г. № 696/пр; Приказ Минстроя России от 17.02.2026 г. № 91/пр; Приказ Минстроя России от 15.05.2026 г. № 301/пр; Приказ Минстроя России от 12.08.2026 г. № 527/пр; Приказ Минстроя России от 07.07.2022 г. № 557/пр; Приказ Минстроя России от 30.01.2024 г. № 55/пр; Приказ Минстроя России от 23.01.2025 г. № 30/пр; Приказ Минстроя России от 02.09.2021 г. № 636/пр; Приказ Минстроя России от 26.07.2022 г. № 611/пр; Приказ Минстроя России от 22.04.2022 г. № 317/пр
Реквизиты письма Минстроя России об индексах изменения сметной стоимости строительства, включаемые в федеральный реестр сметных нормативов и размещаемые в федеральной государственной информационной системе ценообразования в строительстве, подготовленного в соответствии с пунктом 85 Методики расчета индексов изменения сметной стоимости строительства, утвержденной приказом Министерства строительства и жилищно-коммунального хозяйства Российской Федерации от 5 июня 2019 г. N 326/пр |  |  |  |  | Письмо Минстроя России от 24.08.2026 № 52419-ИФ/09
Реквизиты нормативного правового акта об утверждении оплаты труда, утверждаемый в соответствии с пунктом 22(1) Правилами мониторинга цен, утвержденными постановлением Правительства Российской Федерации от 23 декабря 2016 г. N 1452
Обоснование принятых текущих цен на строительные ресурсы |  |  |  |  | ФГИС ЦС, конъюнктурный анализ
Наименование субъекта Российской Федерации
Наименование зоны субъекта Российской Федерации
Выполнение работ по текущему ремонту здания РТУ МИРЭА, расположенного по адресу: г. Москва, Нахимовский проспект, д. 47, корп. 3 (2 этап)
(наименование стройки)
Частичный текущий ремонт фасада здания РТУ МИРЭА по адресу: г. Москва, Нахимовский проспект, д. 47, корп. 3
(наименование объекта капитального строительства)
ЛОКАЛЬНАЯ СМЕТА № 6
Частичный текущий ремонт фасада здания РТУ МИРЭА по адресу: г. Москва, Нахимовский проспект, д. 47, корп. 3
(наименование работ и затрат)
Составлен |  | Ресурсно-индексным | методом
Основание |  | Ведомость объемов работ № 1581-ИТ от 08.09.2026
(проектная и (или) иная техническая документация)
Составлен(а) в текущем уровне цен на III квартал 2026 года
Сметная стоимость |  | 7091.8 |  | тыс. руб.
[6 empty] | Средства на оплату труда рабочих |  |  |  | 1689.82 | тыс. руб.
| в том числе: |  |  |  |  | Средства на оплату труда машинистов |  |  |  | 111.8 | тыс. руб.
| строительных работ | 7091.8 |  | тыс. руб. |  | Нормативные затраты труда рабочих |  |  |  | 2262.8088 | чел.-ч.
| монтажных работ | 0 |  | тыс. руб. |  | Нормативные затраты труда машинистов |  |  |  | 497.7036 | чел.-ч.
| оборудования | 0 |  | тыс. руб.
| прочих затрат | 0 |  | тыс. руб.
№ п/п | Обоснование | Наименование работ и затрат | Единица измерения | Количество |  |  | Сметная стоимость, руб.
|  |  |  | на единицу измерения | коэффициенты | всего с учетом коэффициентов | на единицу измерения в базисном уровне цен | индекс | на единицу измерения в текущем уровне цен | коэффициенты | всего в текущем уровне цен
1 | 2 | 3 | 4 | 5 | 6 | 7 | 8 | 9 | 10 | 11 | 12
Раздел: Демонтаж
1 | 91.06.06-012 | Автогидроподъемники, высота подъема 18 м | маш.-ч | 82 |  | 82 |  |  | 941.81 |  | 77228.42
|  | ФОТ | [8 empty] | 0
|  | Всего по позиции | [5 empty] | 941.81 |  | 77228.42
2 | 91.06.06-013 | Автогидроподъемники, высота подъема 22 м | маш.-ч | 82 |  | 82 | 756.44 | 1.47 | 1111.97 |  | 91181.54
|  | ФОТ | [8 empty] | 0
|  | Всего по позиции | [5 empty] | 1111.97 |  | 91181.54
3 | ГЭСН 15-01-090-03 | Устройство вентилируемых фасадов с облицовкой плитами из керамогранита: с устройством теплоизоляционного слоя/ демонтаж с сохранением | 100 м2 | 2.3275 |  | 2.3275
| 571/пр_2022_п.83_т.2_стр.2_стб.3 | ЭМ *0,8; М *0; ЗТ *0,8; ЗТм *0,8
Объем: 2,3275=232,75/100
| 1 | ОТ (ЗТ) | чел.-ч. |  |  | 687.469 |  |  |  |  | 508802.7
| 1-100-40 | Средний разряд работы 4,0 | чел.-ч. | 369.21 | 0.8 | 687.469 |  |  | 740.11 |  | 508802.7
| 2 | ЭМ | [8 empty] | 3708.21
|  | ОТм(ЗТм) | чел.-ч. |  |  | 68.6706 |  |  |  |  | 45134.41
| 91.06.06-047 | Подъемники одномачтовые, грузоподъемность до 500 кг, высота подъема 35 м | маш.-ч | 36.88 | 0.8 | 68.6706 | 33.96 | 1.59 | 54 |  | 3708.21
| 4-100-030 | ОТм(ЗТм) Средний разряд машинистов 3 | чел.-ч. | 36.88 | 0.8 | 68.6706 |  |  | 657.26 |  | 45134.41
| 4 | М | [8 empty] | 0
| 01.7.03.04-0001 | Электроэнергия | КВТ-Ч | 129.964 | 0 | 0 |  |  | 6.61 |  | 0
| 06.2.05.03 | Плиты облицовочные | м2 | 0 | 0 | 0
| 07.2.06.06 | Конструкции металлические и элементы крепежные вентилируемых фасадов | КОМПЛ | 0 | 0 | 0
| 12.1.01.03 | Материал гидроветрозащитный | м2 | 103 | 0 | 0
| 12.2.03.15 | Утеплитель | м3 | 0 | 0 | 0
|  | Итого прямые затраты | [8 empty] | 557645.32
|  | ФОТ | [8 empty] | 553937.11
| Пр/812-015.0-1 | НР Отделочные работы | % | 100 |  | 100 |  |  |  |  | 553937.11
| Пр/774-015.0 | СП Отделочные работы | % | 49 |  | 49 |  |  |  |  | 271429.18
|  | Всего по позиции | [5 empty] | 594204.7734 |  | 1383011.61
4 | ГЭСН 15-01-094-01 | Устройство вентилируемых фасадов с вертикально-горизонтальным каркасом, с лесов: установка направляющих профилей плоских поверхностей фасада/ демонтаж с сохранением | 100 м2 | 2.3275 |  | 2.3275
| Поправка: 421/пр_2020_прил.10_т.5_п.3_гр.3 | ЭМ *(0,15+1); ЗТ *(0,15+1); ЗТм *(0,15+1)
| 571/пр_2022_п.83_т.2_стр.4_стб.3 | ЭМ *0,7; М *0; ЗТ *0,7; ЗТм *0,7
Результирующие коэффициенты: ЭМ (0,15+1))*0,7; М 0; ЗТ (0,15+1))*0,7; ЗТм (0,15+1))*0,7
Объем: 2,3275=232,75/100
| 1 | ОТ (ЗТ) | чел.-ч. |  |  | 113.4862 |  |  |  |  | 96527.98
| 1-100-50 | Средний разряд работы 5,0 | чел.-ч. | 60.57 | 0.805 | 113.4862 |  |  | 850.57 |  | 96527.98
| 2 | ЭМ | [8 empty] | 568.49
|  | ОТм(ЗТм) | чел.-ч. |  |  | 0.8244 |  |  |  |  | 643.47
| 91.05.01-017 | Краны башенные, грузоподъемность 8 т | маш.-ч | 0.07 | 0.805 | 0.13115 | 622.62 | 1.5 | 933.93 |  | 122.49
| 4-100-060 | ОТм(ЗТм) Средний разряд машинистов 6 | чел.-ч. | 0.07 | 0.805 | 0.13115 |  |  | 994.18 |  | 130.39
| 91.14.02-001 | Автомобили бортовые, грузоподъемность до 5 т | маш.-ч | 0.37 | 0.805 | 0.69325 |  |  | 643.35 |  | 446
| 4-100-040 | ОТм(ЗТм) Средний разряд машинистов 4 | чел.-ч. | 0.37 | 0.805 | 0.69325 |  |  | 740.11 |  | 513.08
| 4 | М | [8 empty] | 0
| 01.7.03.04-0001 | Электроэнергия | КВТ-Ч | 7.55 | 0 | 0 |  |  | 6.61 |  | 0
| 01.7.15.02-0082 | Болты стальные с шестигранной головкой, диаметр резьбы М8 (М10, М12, М14), длина 16-160 мм | т | 0.0046 | 0 | 0 | 106965.2 | 1.11 | 118731.37 |  | 0
| 01.7.15.05-1010 | Гайки из нержавеющей стали шестигранные, диаметр резьбы М8 | 100 ШТ | 3.69 | 0 | 0 |  |  | 872.99 |  | 0
| 01.7.15.07-1010 | Дюбели фасадные полимерные с шурупом из нержавеющей стали с шестигранной головкой, диаметр 10 мм, длина 100 мм | 100 ШТ | 3.69 | 0 | 0 | 1713.91 | 1.31 | 2245.22 |  | 0
| 01.7.15.11-0044 | Шайбы стальные оцинкованные круглые, диаметр отверстия М8-10 | кг | 0.5 | 0 | 0 | 177.04 | 1.35 | 239 |  | 0
| 01.1.02.08 | Прокладки паронитовые | 100 ШТ | 3.65 | 0 | 0
| 01.7.15.08 | Заклепки | 100 ШТ | 16.6 | 0 | 0
| 01.7.17.06 | Круги отрезные | ШТ | 0 | 0 | 0
| 01.7.17.09 | Бур с наконечником из твердого сплава | ШТ | 0 | 0 | 0
| 01.7.17.09 | Сверло спиральное для сверления алюминия, нержавеющей стали, углеродистой стали и чугуна | ШТ | 0 | 0 | 0
| 07.2.06.01 | Ползун опорного кронштейна из оцинкованной стали с полимерным покрытием, для навесных вентилируемых фасадов | ШТ | 365.3 | 0 | 0
| 07.2.06.03 | Профиль направляющий универсальный Z-образный из оцинкованной стали с полимерным покрытием, для навесных вентилируемых фасадов | м | 546.12 | 0 | 0
| 07.2.06.06 | Стойка опорного кронштейна из оцинкованной стали с полимерным покрытием, для навесных вентилируемых фасадов | ШТ | 365.3 | 0 | 0
|  | Итого прямые затраты | [8 empty] | 97739.94
|  | ФОТ | [8 empty] | 97171.45
| Пр/812-015.0-1 | НР Отделочные работы | % | 100 |  | 100 |  |  |  |  | 97171.45
| Пр/774-015.0 | СП Отделочные работы | % | 49 |  | 49 |  |  |  |  | 47614.01
|  | Всего по позиции | [5 empty] | 104199.957 |  | 242525.4
5 | ГЭСН 15-01-070-01 | Облицовка: оконных проемов в наружных стенах откосной планкой из оцинкованной стали с полимерным покрытием с устройством водоотлива оконного из оцинкованной стали с полимерным покрытием/ демонтаж | м2 | 54.765 |  | 54.765
| 421/пр_2020_прил.10_т.5_п.3_гр.3 | ЭМ *1,15; ЗТ *1,15; ЗТм *1,15
| 571/пр_2022_п.83_т.2_стр.4_стб.3 | ЭМ *0,7; М *0; ЗТ *0,7; ЗТм *0,7
Результирующие коэффициенты: ЭМ (0,15+1)*0,7=0,805; М 0; ЗТ (0,15+1)*0,7=0,805; ЗТм (0,15+1)*0,7=0,805
| 1 | ОТ (ЗТ) | чел.-ч. |  |  | 68.333 |  |  |  |  | 48875.2
| 1-100-37 | Средний разряд работы 3,7 | чел.-ч. | 1.55 | 0.805 | 68.333 |  |  | 715.25 |  | 48875.2
| 4 | М | [8 empty] | 0
| 01.7.03.04-0001 | Электроэнергия | КВТ-Ч | 0.1568 | 0 | 0 |  |  | 6.61 |  | 0
| 01.7.15.14-0062 | Шурупы самонарезающие стальные с полукруглой головкой и крестообразным шлицем, наконечник сверло, диаметр 4,2 мм, длина 16 мм | 100 ШТ | 0.16 | 0 | 0 | 33.36 | 1.35 | 45.04 |  | 0
| 08.1.02.03-0021 | Водоотлив оконный из оцинкованной стали с полимерным покрытием, полка крепления 20 мм, ширина отлива 250 мм, капинос размером 20х20 мм, толщина стали 0,5 мм | м | 0.66 | 0 | 0 | 419.8 | 0.98 | 411.4 |  | 0
| 08.1.02.03-0082 | Планка откосная из оцинкованной стали с полимерным покрытием, размеры 200х50 мм, толщина 0,5 мм | м | 2.1 | 0 | 0 | 624.72 | 0.98 | 612.23 |  | 0
| 08.1.02.03 | Аквилоны из оцинкованной стали с полимерным покрытием | м | 2.1 | 0 | 0
|  | Итого прямые затраты | [8 empty] | 48875.2
|  | ФОТ | [8 empty] | 48875.2
| Пр/812-015.0-1 | НР Отделочные работы | % | 100 |  | 100 |  |  |  |  | 48875.2
| Пр/774-015.0 | СП Отделочные работы | % | 49 |  | 49 |  |  |  |  | 23948.85
|  | Всего по позиции | [5 empty] | 2222.2085 |  | 121699.25
|  | Итого прямые затраты по разделу | [8 empty] | 872670.42
в том числе
|  | оплата труда | [8 empty] | 654205.88
|  | эксплуатация машин и механизмов | [8 empty] | 218464.54
в том числе
|  | эксплуатация машин и механизмов | [8 empty] | 172686.66
в том числе
|  | оплата труда машинистов (ОТм) | [8 empty] | 45777.88
|  | доплаты к оплате труда машинистов | [8 empty] | 0
|  | материальные ресурсы | [8 empty] | 0
в том числе
|  | материальные ресурсы без учета дополнительной перевозки | [8 empty] | 0
|  | дополнительная перевозка материальных ресурсов | [8 empty] | 0
|  | перевозка | [8 empty] | 0
|  | Всего ФОТ (справочно) | [8 empty] | 699983.76
|  | Всего накладные расходы | [8 empty] | 699983.76
|  | Всего сметная прибыль | [8 empty] | 342992.04
|  | Итого оборудование | [8 empty] | 0
в том числе
|  | оборудование без учета дополнительной перевозки | [8 empty] | 0
|  | дополнительная перевозка оборудования | [8 empty] | 0
Итого прочие затраты
|  | Итого прочие затраты | [8 empty] | 0
|  | Итого хозяйственный инвентарь | [8 empty] | 0
|  | Итого по разделу | [8 empty] | 1915646.22
Справочно
|  | материальные ресурсы, отсутствующие в ФРСН | [8 empty] | 0
|  | оборудование, отсутствующие в ФРСН | [8 empty] | 0
|  | затраты труда рабочих |  |  |  | 869.2883
|  | затраты труда машинистов |  |  |  | 233.495
Раздел: Монтаж
6 | ГЭСН 08-07-001-02 | Установка и разборка наружных инвентарных лесов высотой до 16 м: трубчатых для прочих отделочных работ/ 33х7м=231м2 | 100 м2 | 2.31 |  | 2.31
Объем: 2,31=231/100
| 1 | ОТ (ЗТ) | чел.-ч. |  |  | 100.485 |  |  |  |  | 66877.79
| 1-100-31 | Средний разряд работы 3,1 | чел.-ч. | 43.5 |  | 100.485 |  |  | 665.55 |  | 66877.79
| 2 | ЭМ | [8 empty] | 104.03
|  | ОТм(ЗТм) | чел.-ч. |  |  | 0.1617 |  |  |  |  | 119.68
| 91.14.02-001 | Автомобили бортовые, грузоподъемность до 5 т | маш.-ч | 0.07 |  | 0.1617 |  |  | 643.35 |  | 104.03
| 4-100-040 | ОТм(ЗТм) Средний разряд машинистов 4 | чел.-ч. | 0.07 |  | 0.1617 |  |  | 740.11 |  | 119.68
| 4 | М | [8 empty] | 9700.48
| 01.7.16.02-0002 | Леса стальные стоечные приставные хомутовые (стойки, связи, поперечины, лестницы) в комплекте с пробками (хомутами, башмаками, болтами), без щитов настила, высота лесов до 60 м | т | 0.035 |  | 0.08085 | 91734.54 | 1.27 | 116502.87 |  | 9419.26
| 11.1.03.01-0063 | Бруски обрезные хвойных пород (ель, сосна), естественной влажности, длина 2-6,5 м, ширина 20-90 мм, толщина 20-90 мм, сорт III | м3 | 0.009 |  | 0.02079 | 16496.03 | 0.82 | 13526.74 |  | 281.22
| 11.2.13.04 | Щиты настила | м2 | 3.4 |  | 7.854
|  | Итого прямые затраты | [8 empty] | 76801.98
6.1 | 11.2.13.06-0013 | Щиты настила, толщина 40 мм | м2 | 3.4 |  | 7.854 | 625.83 | 1.19 | 744.74 |  | 5849.19
|  | ФОТ | [8 empty] | 66997.47
| Пр/812-008.0-1 | НР Конструкции из кирпича и блоков | % | 110 |  | 110 |  |  |  |  | 73697.22
| Пр/774-008.0 | СП Конструкции из кирпича и блоков | % | 69 |  | 69 |  |  |  |  | 46228.25
|  | Всего по позиции | [5 empty] | 87695.5152 |  | 202576.64
7 | 91.06.06-012 | Автогидроподъемники, высота подъема 18 м | маш.-ч | 82 |  | 82 |  |  | 941.81 |  | 77228.42
|  | ФОТ | [8 empty] | 0
|  | Всего по позиции | [5 empty] | 941.81 |  | 77228.42
8 | 91.06.06-013 | Автогидроподъемники, высота подъема 22 м | маш.-ч | 82 |  | 82 | 756.44 | 1.47 | 1111.97 |  | 91181.54
|  | ФОТ | [8 empty] | 0
|  | Всего по позиции | [5 empty] | 1111.97 |  | 91181.54
9 | ГЭСН 15-01-094-01 | Устройство вентилируемых фасадов с вертикально-горизонтальным каркасом, с лесов: установка направляющих профилей плоских поверхностей фасада/ 80% ранее демонтированного, 20% новый каркас Поправки к: ЭМ *(0,15+1); ЗТ *(0,15+1); ЗТм *(0,15+1) | 100 м2 | 2.3275 |  | 2.3275
Поправка: 421/пр_2020_прил.10_т.5_п.3_гр.3
Объем: 2,3275=232,75/100
| 1 | ОТ (ЗТ) | чел.-ч. |  |  | 162.1232 |  |  |  |  | 137897.11
| 1-100-50 | Средний разряд работы 5,0 | чел.-ч. | 60.57 | 1.15 | 162.1232 |  |  | 850.57 |  | 137897.11
| 2 | ЭМ | [8 empty] | 812.12
|  | ОТм(ЗТм) | чел.-ч. |  |  | 1.1777 |  |  |  |  | 919.24
| 91.05.01-017 | Краны башенные, грузоподъемность 8 т | маш.-ч | 0.07 | 1.15 | 0.18736 | 622.62 | 1.5 | 933.93 |  | 174.98
| 4-100-060 | ОТм(ЗТм) Средний разряд машинистов 6 | чел.-ч. | 0.07 | 1.15 | 0.18736 |  |  | 994.18 |  | 186.27
| 91.14.02-001 | Автомобили бортовые, грузоподъемность до 5 т | маш.-ч | 0.37 | 1.15 | 0.99035 |  |  | 643.35 |  | 637.14
| 4-100-040 | ОТм(ЗТм) Средний разряд машинистов 4 | чел.-ч. | 0.37 | 1.15 | 0.99035 |  |  | 740.11 |  | 732.97
| 4 | М | [8 empty] | 28446.17
| 01.7.03.04-0001 | Электроэнергия | КВТ-Ч | 7.55 |  | 17.5726 |  |  | 6.61 |  | 116.16
| 01.7.15.02-0082 | Болты стальные с шестигранной головкой, диаметр резьбы М8 (М10, М12, М14), длина 16-160 мм | т | 0.0046 |  | 0.010707 | 106965.2 | 1.11 | 118731.37 |  | 1271.2
| 01.7.15.05-1010 | Гайки из нержавеющей стали шестигранные, диаметр резьбы М8 | 100 ШТ | 3.69 |  | 8.5885 |  |  | 872.99 |  | 7497.65
| 01.7.15.07-1010 | Дюбели фасадные полимерные с шурупом из нержавеющей стали с шестигранной головкой, диаметр 10 мм, длина 100 мм | 100 ШТ | 3.69 |  | 8.5885 | 1713.91 | 1.31 | 2245.22 |  | 19283.02
| 01.7.15.11-0044 | Шайбы стальные оцинкованные круглые, диаметр отверстия М8-10 | кг | 0.5 |  | 1.1638 | 177.04 | 1.35 | 239 |  | 278.14
| 01.1.02.08 | Прокладки паронитовые | 100 ШТ | 3.65 |  | 8.4954
| 01.7.15.08 | Заклепки | 100 ШТ | 16.6 |  | 38.6365
| 01.7.17.06 | Круги отрезные | ШТ | 0 |  | 0
| 01.7.17.09 | Бур с наконечником из твердого сплава | ШТ | 0 |  | 0
| 01.7.17.09 | Сверло спиральное для сверления алюминия, нержавеющей стали, углеродистой стали и чугуна | ШТ | 0 |  | 0
| 07.2.06.01 | Ползун опорного кронштейна из оцинкованной стали с полимерным покрытием, для навесных вентилируемых фасадов | ШТ | 365.3 |  | 850.2358
| 07.2.06.03 | Профиль направляющий универсальный Z-образный из оцинкованной стали с полимерным покрытием, для навесных вентилируемых фасадов | м | 546.12 |  | 1271.0943
| 07.2.06.06 | Стойка опорного кронштейна из оцинкованной стали с полимерным покрытием, для навесных вентилируемых фасадов | ШТ | 365.3 |  | 850.2358
|  | Итого прямые затраты | [8 empty] | 168074.64
9.1 | 01.1.02.08-0034 | Прокладки паронитовые для опорного кронштейна, размеры 77,5х50х2 мм | 100 ШТ | 3.6477 |  | 8.49 | 1543.55 | 1.18 | 1821.39 |  | 15463.6
9.2 | 01.7.15.08-1002 | Заклепки вытяжные из нержавеющей стали для навесных вентилируемых фасадов, размеры 4х8 мм | 100 ШТ | 16.5972 |  | 38.63 | 264.41 | 1.35 | 356.95 |  | 13788.98
9.3 | 01.7.17.06-0091 | Круг отрезной плоский, размеры 125х2,5х22 мм | ШТ | 8.1633 |  | 19 | 21.47 | 1.22 | 26.19 |  | 497.61
9.4 | 01.7.17.09-0061 | Сверло кольцевое алмазное, диаметр 5 мм | ШТ | 2.04 |  | 4.7481 | 338.65 | 1.22 | 413.15 |  | 1961.68
9.5 | 07.2.06.01-1110 | Ползун опорного кронштейна из оцинкованной стали с полимерным покрытием для навесных вентилируемых фасадов, размеры 135х64х35 мм, толщина стали 2 мм | ШТ | 73.0397 |  | 170 | 98.94 | 1.24 | 122.69 |  | 20857.3
9.6 | 07.2.06.03-0294 | Профиль направляющий горизонтальный Г-образный из оцинкованной стали с полимерным покрытием для навесных вентилируемых фасадов, сечение 70х50 мм, толщина стали 1,2 мм | м | 90.87 |  | 211.5 | 280.15 | 1.24 | 347.39 |  | 73472.99
9.7 | 07.2.06.03-0290 | Профиль направляющий вертикальный усиленный из оцинкованной стали с полимерным покрытием для навесных вентилируемых фасадов, сечение 183х80 мм, толщина стали 1,2 мм | м | 109.13 |  | 254 | 678.24 | 1.24 | 841.02 |  | 213619.08
9.8 | 07.2.06.06-1060 | Стойка опорного кронштейна из оцинкованной стали с полимерным покрытием для навесных вентилируемых фасадов, размеры 85х90х40 мм, толщина стали 2 мм | ШТ | 73.0612 |  | 170.05 | 74.38 | 1.24 | 92.23 |  | 15683.71
|  | ФОТ | [8 empty] | 138816.35
| Пр/812-015.0-1 | НР Отделочные работы | % | 100 |  | 100 |  |  |  |  | 138816.35
| Пр/774-015.0 | СП Отделочные работы | % | 49 |  | 49 |  |  |  |  | 68020.01
|  | Всего по позиции | [5 empty] | 313751.2137 |  | 730255.95
10 | ГЭСН 15-01-090-03 | Устройство вентилируемых фасадов с облицовкой плитами из керамогранита: с устройством теплоизоляционного слоя | 100 м2 | 2.3275 |  | 2.3275
| 421/пр_2020_прил.10_т.5_п.3_гр.3 | ЭМ *1,15; ЗТ *1,15; ЗТм *1,15
Объем: 2,3275=232,75/100
| 1 | ОТ (ЗТ) | чел.-ч. |  |  | 988.2367 |  |  |  |  | 731403.88
| 1-100-40 | Средний разряд работы 4,0 | чел.-ч. | 369.21 | 1.15 | 988.2367 |  |  | 740.11 |  | 731403.88
| 2 | ЭМ | [8 empty] | 5330.55
|  | ОТм(ЗТм) | чел.-ч. |  |  | 98.7139 |  |  |  |  | 64880.72
| 91.06.06-047 | Подъемники одномачтовые, грузоподъемность до 500 кг, высота подъема 35 м | маш.-ч | 36.88 | 1.15 | 98.7139 | 33.96 | 1.59 | 54 |  | 5330.55
| 4-100-030 | ОТм(ЗТм) Средний разряд машинистов 3 | чел.-ч. | 36.88 | 1.15 | 98.7139 |  |  | 657.26 |  | 64880.72
| 4 | М | [8 empty] | 1999.47
| 01.7.03.04-0001 | Электроэнергия | КВТ-Ч | 129.964 |  | 302.4912 |  |  | 6.61 |  | 1999.47
| 06.2.05.03 | Плиты облицовочные | м2 | 0 |  | 0
| 07.2.06.06 | Конструкции металлические и элементы крепежные вентилируемых фасадов | КОМПЛ | 0 |  | 0
| 12.1.01.03 | Материал гидроветрозащитный | м2 | 103 |  | 239.7325
| 12.2.03.15 | Утеплитель | м3 | 0 |  | 0
|  | Итого прямые затраты | [8 empty] | 803614.62
10.1 | 01.7.06.14-0027 | Ленты для монтажа на основе полипропилена, с липким слоем с двух сторон и антиадгезионным покрытием, цвет белый, ширина 50 мм, толщина 0,071 мм | м | 220.2363 |  | 512.6 | 5.31 | 1.54 | 8.18 |  | 4193.07
10.2 | 01.7.15.07-0148 | Дюбель-гвозди пластиковые распорные с металлическим стержнем для теплоизоляции, диаметр 10 мм, длина 200 мм | 10 ШТ | 79.9141 |  | 186 | 86.34 | 1.31 | 113.11 |  | 21038.46
10.3 | 06.2.03.02-0026 | Плитка керамическая фасадная, неглазурованная, гладкая, толщина 9 мм | м2 | 102 |  | 237.405 | 1899.09 | 1.29 | 2449.83 |  | 581601.89
10.4 | 07.2.06.06-1050 | Кронштейн стеновой из оцинкованной стали для навесного вентилируемого фасадного модуля с крепежом | КОМПЛ | 32.6531 |  | 76 | 3215.02 | 1.24 | 3986.62 |  | 302983.12
10.5 | 12.1.01.03-1028 | Пленка полипропиленовая диффузионная ветрозащитная, максимальная сила растяжения не менее 270/230 Н/50 мм | м2 | 103 |  | 239.7325 | 256.77 | 0.95 | 243.93 |  | 58477.95
10.6 | 12.2.05.10-0204 | Плиты теплоизоляционные из минеральной ваты на основе базальтовых пород для вентилируемых фасадных систем, группа горючести НГ, плотность 90±9 кг/м3, теплопроводность при 10/25 °C не более 0,035/0,036 Вт/(м*К), прочность на сжатие не менее 0,012 МПа | м3 | 10.2 |  | 23.7405 | 7835.11 | 1.44 | 11282.56 |  | 267853.62
|  | ФОТ | [8 empty] | 796284.6
| Пр/812-015.0-1 | НР Отделочные работы | % | 100 |  | 100 |  |  |  |  | 796284.6
| Пр/774-015.0 | СП Отделочные работы | % | 49 |  | 49 |  |  |  |  | 390179.45
|  | Всего по позиции | [5 empty] | 1386133.9549 |  | 3226226.78
11 | ГЭСН 15-01-070-01 | Облицовка: оконных проемов в наружных стенах откосной планкой из оцинкованной стали с полимерным покрытием с устройством водоотлива оконного из оцинкованной стали с полимерным покрытием | м2 | 54.765 |  | 54.765
| 421/пр_2020_прил.10_т.5_п.3_гр.3 | ЭМ *1,15; ЗТ *1,15; ЗТм *1,15
| 1 | ОТ (ЗТ) | чел.-ч. |  |  | 97.6186 |  |  |  |  | 69821.71
| 1-100-37 | Средний разряд работы 3,7 | чел.-ч. | 1.55 | 1.15 | 97.6186 |  |  | 715.25 |  | 69821.71
| 4 | М | [8 empty] | 85731.86
| 01.7.03.04-0001 | Электроэнергия | КВТ-Ч | 0.1568 |  | 8.5872 |  |  | 6.61 |  | 56.76
| 01.7.15.14-0062 | Шурупы самонарезающие стальные с полукруглой головкой и крестообразным шлицем, наконечник сверло, диаметр 4,2 мм, длина 16 мм | 100 ШТ | 0.16 |  | 8.7624 | 33.36 | 1.35 | 45.04 |  | 394.66
| 08.1.02.03-0021 | Водоотлив оконный из оцинкованной стали с полимерным покрытием, полка крепления 20 мм, ширина отлива 250 мм, капинос размером 20х20 мм, толщина стали 0,5 мм | м | 0.66 |  | 36.1449 | 419.8 | 0.98 | 411.4 |  | 14870.01
| 08.1.02.03-0082 | Планка откосная из оцинкованной стали с полимерным покрытием, размеры 200х50 мм, толщина 0,5 мм | м | 2.1 |  | 115.0065 | 624.72 | 0.98 | 612.23 |  | 70410.43
| 08.1.02.03 | Аквилоны из оцинкованной стали с полимерным покрытием | м | 2.1 |  | 115.0065
|  | Итого прямые затраты | [8 empty] | 155553.57
11.1 | ТЦ_25.12.10.09_77_9715418723_13.09.2026_01 | Планка откосная прямая Г-образная RAL 7004 1 379,51 = [1 650 / 1,22] + 2% Заг.скл | м2 | 1.03 |  | 56.4079 |  |  | 1379.51 |  | 77815.33
11.2 | 08.1.02.03-0001 | Аквилон из оцинкованной стали с полимерным покрытием, размеры 15х25х25х20х35 мм, толщина 0,5 мм | м | 2.1 |  | 115.0065 | 87.85 | 0.98 | 86.09 |  | 9900.91
|  | ФОТ | [8 empty] | 69821.71
| Пр/812-015.0-1 | НР Отделочные работы | % | 100 |  | 100 |  |  |  |  | 69821.71
| Пр/774-015.0 | СП Отделочные работы | % | 49 |  | 49 |  |  |  |  | 34212.64
|  | Всего по позиции | [5 empty] | 6341.7175 |  | 347304.16
12 | ГЭСНр 58-01-033-04 | Устройство поясков, сандриков, подоконных отливов из листовой стали Поправки к: ЭМ *(0,15+1); ЗТ *(0,15+1); ЗТм *(0,15+1) | 100 м | 1.5 |  | 1.5
Поправка: 421/пр_2020_прил.10_т.5_п.3_гр.3
Объем: 1,5=150/100
| 1 | ОТ (ЗТ) | чел.-ч. |  |  | 45.057 |  |  |  |  | 29614.16
| 1-100-30 | Средний разряд работы 3,0 | чел.-ч. | 26.12 | 1.15 | 45.057 |  |  | 657.26 |  | 29614.16
| 2 | ЭМ | [8 empty] | 39.43
|  | ОТм(ЗТм) | чел.-ч. |  |  | 0.15525 |  |  |  |  | 106.33
| 91.06.06-048 | Подъемники одномачтовые, грузоподъемность до 500 кг, высота подъема 45 м | маш.-ч | 0.06 | 1.15 | 0.1035 | 37.32 | 1.59 | 59.34 |  | 6.14
| 4-100-030 | ОТм(ЗТм) Средний разряд машинистов 3 | чел.-ч. | 0.06 | 1.15 | 0.1035 |  |  | 657.26 |  | 68.03
| 91.14.02-001 | Автомобили бортовые, грузоподъемность до 5 т | маш.-ч | 0.03 | 1.15 | 0.05175 |  |  | 643.35 |  | 33.29
| 4-100-040 | ОТм(ЗТм) Средний разряд машинистов 4 | чел.-ч. | 0.03 | 1.15 | 0.05175 |  |  | 740.11 |  | 38.3
| 4 | М | [8 empty] | 21864.93
| 01.7.15.06-0111 | Гвозди строительные | т | 0.002 |  | 0.003 |  |  | 116948.96 |  | 350.85
| 08.3.05.05-0053 | Сталь листовая оцинкованная, толщина 0,7 мм | т | 0.211 |  | 0.3165 |  |  | 67974.98 |  | 21514.08
| 08.3.03.05 | Проволока стальная низкоуглеродистая разного назначения оцинкованная диаметром 2,5 мм | кг | 1 |  | 1.5
|  | Итого прямые затраты | [8 empty] | 51624.85
12.1 | 08.1.02.07-0200 | Сливы оконные из оцинкованной стали, окрашенные, для навесных вентилируемых фасадов, толщина 0,5 мм/ 150мм | м2 | 15 |  | 22.5 | 5911.37 | 0.98 | 5793.14 |  | 130345.65
|  | ФОТ | [8 empty] | 29720.49
| Пр/812-092.0-1 | НР Крыши, кровля | % | 90 |  | 90 |  |  |  |  | 26748.44
| Пр/774-092.0 | СП Крыши, кровля | % | 46 |  | 46 |  |  |  |  | 13671.43
|  | Всего по позиции | [5 empty] | 148260.2467 |  | 222390.37
|  | Итого прямые затраты по разделу | [8 empty] | 3239483.76
в том числе
|  | оплата труда | [8 empty] | 1035614.65
|  | эксплуатация машин и механизмов | [8 empty] | 240722.06
в том числе
|  | эксплуатация машин и механизмов | [8 empty] | 174696.09
в том числе
|  | оплата труда машинистов (ОТм) | [8 empty] | 66025.97
|  | доплаты к оплате труда машинистов | [8 empty] | 0
|  | материальные ресурсы | [8 empty] | 1963147.05
в том числе
|  | материальные ресурсы без учета дополнительной перевозки | [8 empty] | 1963147.05
|  | дополнительная перевозка материальных ресурсов | [8 empty] | 0
|  | перевозка | [8 empty] | 0
|  | Всего ФОТ (справочно) | [8 empty] | 1101640.62
|  | Всего накладные расходы | [8 empty] | 1105368.32
|  | Всего сметная прибыль | [8 empty] | 552311.78
|  | Итого оборудование | [8 empty] | 0
в том числе
|  | оборудование без учета дополнительной перевозки | [8 empty] | 0
|  | дополнительная перевозка оборудования | [8 empty] | 0
Итого прочие затраты
|  | Итого прочие затраты | [8 empty] | 0
|  | Итого хозяйственный инвентарь | [8 empty] | 0
|  | Итого по разделу | [8 empty] | 4897163.86
Справочно
|  | материальные ресурсы, отсутствующие в ФРСН | [8 empty] | 77815.33
|  | оборудование, отсутствующие в ФРСН | [8 empty] | 0
|  | затраты труда рабочих |  |  |  | 1393.5205
|  | затраты труда машинистов |  |  |  | 264.2086
ИТОГИ ПО СМЕТЕ
|  | ВСЕГО строительные работы | [8 empty] | 6812810.08
в том числе
|  | Всего прямые затраты | [8 empty] | 4112154.18
в том числе
|  | оплата труда (ОТ) | [8 empty] | 1689820.53
|  | эксплуатация машин и механизмов | [8 empty] | 459186.6
в том числе
|  | эксплуатация машин и механизмов | [8 empty] | 347382.75
в том числе
|  | оплата труда машинистов (ОТм) | [8 empty] | 111803.85
|  | доплаты к оплате труда машинистов | [8 empty] | 0
|  | материальные ресурсы | [8 empty] | 1963147.05
в том числе
|  | материальные ресурсы без учета дополнительной перевозки | [8 empty] | 1963147.05
|  | дополнительная перевозка материальных ресурсов | [8 empty] | 0
|  | перевозка | [8 empty] | 0
|  | ФОТ (справочно) | [8 empty] | 1801624.38
|  | накладные расходы | [8 empty] | 1805352.08
|  | сметная прибыль | [8 empty] | 895303.82
|  | ВСЕГО монтажные работы | [8 empty] | 0
в том числе
|  | Всего прямые затраты | [8 empty] | 0
в том числе
|  | оплата труда (ОТ) | [8 empty] | 0
|  | эксплуатация машин и механизмов | [8 empty] | 0
в том числе
|  | эксплуатация машин и механизмов | [8 empty] | 0
в том числе
|  | оплата труда машинистов (ОТм) | [8 empty] | 0
|  | доплаты к оплате труда машинистов | [8 empty] | 0
|  | материальные ресурсы | [8 empty] | 0
в том числе
|  | материальные ресурсы без учета дополнительной перевозки | [8 empty] | 0
|  | дополнительная перевозка материальных ресурсов | [8 empty] | 0
|  | перевозка | [8 empty] | 0
|  | ФОТ (справочно) | [8 empty] | 0
|  | накладные расходы | [8 empty] | 0
|  | сметная прибыль | [8 empty] | 0
|  | ВСЕГО оборудование | [8 empty] | 0
в том числе
|  | оборудование без учета дополнительной перевозки | [8 empty] | 0
|  | дополнительная перевозка оборудования | [8 empty] | 0
|  | ВСЕГО прочие затраты | [8 empty] | 0
в том числе
прочие затраты
|  | прочие затраты | [8 empty] | 0
|  | прочие перевозки | [8 empty] | 0
|  | Хозяйственный инвентарь | [8 empty] | 0
|  | Пусконаладочные работы | [8 empty] | 0
в том числе
|  | Всего прямые затраты | [8 empty] | 0
в том числе
|  | оплата труда (ОТ) | [8 empty] | 0
|  | эксплуатация машин и механизмов | [8 empty] | 0
в том числе
|  | эксплуатация машин и механизмов | [8 empty] | 0
в том числе
|  | оплата труда машинистов (ОТм) | [8 empty] | 0
|  | доплаты к оплате труда машинистов | [8 empty] | 0
|  | материальные ресурсы | [8 empty] | 0
в том числе
|  | материальные ресурсы без учета дополнительной перевозки | [8 empty] | 0
|  | дополнительная перевозка материальных ресурсов | [8 empty] | 0
|  | перевозка | [8 empty] | 0
|  | ФОТ (справочно) | [8 empty] | 0
|  | накладные расходы | [8 empty] | 0
|  | сметная прибыль | [8 empty] | 0
|  | ВСЕГО по смете | [8 empty] | 6812810.08
в том числе
|  | Всего прямые затраты | [8 empty] | 4112154.18
в том числе
|  | оплата труда (ОТ) | [8 empty] | 1689820.53
|  | эксплуатация машин и механизмов | [8 empty] | 459186.6
в том числе
|  | эксплуатация машин и механизмов | [8 empty] | 347382.75
в том числе
|  | оплата труда машинистов (ОТм) | [8 empty] | 111803.85
|  | доплаты к оплате труда машинистов | [8 empty] | 0
|  | материальные ресурсы | [8 empty] | 1963147.05
в том числе
|  | материальные ресурсы без учета дополнительной перевозки | [8 empty] | 1963147.05
|  | дополнительная перевозка материальных ресурсов | [8 empty] | 0
|  | перевозка | [8 empty] | 0
|  | Всего ФОТ (справочно) | [8 empty] | 1801624.38
|  | Всего накладные расходы | [8 empty] | 1805352.08
|  | Всего сметная прибыль | [8 empty] | 895303.82
|  | Всего оборудование | [8 empty] | 0
в том числе
|  | оборудование без учета дополнительной перевозки | [8 empty] | 0
|  | дополнительная перевозка оборудования | [8 empty] | 0
|  | Всего прочие затраты | [8 empty] | 0
Справочно
|  | материальные ресурсы, отсутствующие в ФРСН | [8 empty] | 77815.33
|  | оборудование, отсутствующие в ФРСН | [8 empty] | 0
|  | затраты труда рабочих |  |  |  | 2262.8088
|  | затраты труда машинистов |  |  |  | 497.7036
|  | Итого прямые затраты | [8 empty] | 4391141.14
В том числе
|  | Оплата труда | [8 empty] | 1689820.53
|  | Эксплуатация машин и механизмов | [8 empty] | 347382.75
|  | Материальные ресурсы | [8 empty] | 1963147.05
Перевозка
|  | Итого по разделу | [8 empty] | 6812810.08
в том числе
Материалы и ресурсы отсутствующие в СНБ
Оборудование отсутствующее в СНБ
|  | Всего по смете | [8 empty] | 6812810.08
|  | ВСЕГО СМР по смете | [8 empty] | 6812810.08
ВСЕГО перевозка по смете
ВСЕГО оборудование по смете
ВСЕГО прочие затраты по смете
|  | Всего по смете | [8 empty] | 6812810.08
|  | НДС 22% | [8 empty] | 1498818.22
|  | Итого с НДС 22% | [8 empty] | 8311628.3
| Составил |  |  |  |  | (Никитина Н.А.)
[должность,подпись(инициалы,фамилия)]
| Проверил |  |  |  |  | (Кучмин И.В.)
[должность,подпись(инициалы,фамилия)]